## ENS_15
Caractéristiques générales
|  |  | Type de bâtiment | Tertiaire
|  |  | Destination d'usage | ENS primaire
|  |  | Identifiant (du bâtiment et de la variante): | 15
|  |  | Zone climatique | H2b
|  |  | Altitude | 0-400
|  |  | Surface de référence (SHAB ou SU) | 896.37
|  |  | Nombre de niveaux (y compris RDC): | 2
|  |  | Fondations | Semelles filantes
|  |  | Contraintes estivales extérieures (CE1/CE2, hors condition de présence de climatisation) | CE1
|  |  | Compacité m²déper/shab | 2.48
|  |  | Périmètre emprise au sol / Surface emprise au sol | 0.27
|  |  | Nombre d'occupants de référence (différent du nb d'occ, conventionnel du calcul RT ; calcul à définir avec DHUP) | 430.2576
|  |  | Période d'étude de référence | 50
Phase 4
|  |  | ENVELOPPE |  | 00_Base recalé 2012 | 01_Prestas_2019
|  |  | Murs extérieurs |  | RDC : Parpaing 20cm + 14,3cm Gr30 R=4.75 + Ba13 Up=0,189 Enduit R+1 : MOB GR32 entre montants 140mm + complément intérieur de 50 mm GR32 Up=0.189 | RDC : Parpaing 20cm + 14,3cm Gr30 R=4.75 + Ba13 Up=0,189 Enduit R+1 : MOB GR32 entre montants 140mm + complément intérieur de 50 mm GR32 Up=0.189
Murs sur locaux non chauffés
Toiture terrasse accessible
|  |  | Toiture terrasse inaccessible |  | Dalle béton de 20cm + 12cm Efigreen duo+ R=5,45 + 6cm IBR sous face R=1.50 Up=0,139 | Dalle béton de 20cm + 12cm Efigreen duo+ R=5,45 + 6cm IBR sous face R=1.50 Up=0,139
Toiture combles perdus
Toiture Rampants (combles aménagés)
|  |  | Plancher sur Terre-plein |  | Dalle béton de 13cm isolée sous chape 8cm TMS MF SI R=3.70 Up=0,25 / Ue=0,18 | Dalle béton de 13cm isolée sous chape 8cm TMS MF SI R=3.70 Up=0,25 / Ue=0,18
Plancher sur Vide Sanitaire
Plancher sur Parking ou Sous-Sol
|  |  | Plancher sur Extérieur |  | Dalle béton de 13cm isolée sous chape 8cm TMS MF SI R=3.70 Up=0,25 / Ue=0,18 | Dalle béton de 13cm isolée sous chape 8cm TMS MF SI R=3.70 Up=0,25 / Ue=0,18
|  |  | Plancher intermédiaire |  | plancher béton | plancher béton
Traitement Pont Thermique plancher Inter
|  |  | Baies / façade rideau | Uw | Alu : 1,6 | Alu : 1,6
|  |  |  | Sw / Tlw sans Protect° | 0,45 / 0,55 | 0,45 / 0,55
|  |  |  | Sw / Tlw avec Protect° | 0,1 / 0 | 0,1 / 0
Coffre volet roulant
|  |  | Protections solaires | Nature | Volet roulant | Volet roulant
|  |  |  | Gestion | Manuelle | Manuelle
|  |  | Perméa I4 |  | 1.7 | 1.7
|  |  | SYSTEMES |  | 00_Base recalé 2012 | 01_Prestas_2019
|  |  | Ventilation | Nature | SF P extract = 2582 W occup (0,4 W/m3/h) 134 W inoccup | DF 70 % certifié P ext = 1835 W occup (0,3 W/m3/h) P souf = 2447 W (0,4 W/m3/h) + SF sanit 101 W (0,3W/m3/h)
|  |  |  | Débit d'air | SF : 6453 m3/h occup 336 m3/h inoccup | DF+SF : 6453 m3/h occup SF : 336 m3/h inoccup
|  |  |  | Régulation débits | sans | sans
|  |  |  | Classe Réseau | Défaut | Défaut
|  |  | Chauffage | Nature | Chaud Gaz condens en volume chauffé / Atlantic Guillot Azurinox | Chaud Gaz condens en volume chauffé / Atlantic Guillot Azurinox
|  |  |  | Puissance | 80 | 80
|  |  |  | Performance | 97,1% à pleine charge, 106,6 % charge partielle certifiés | 97,1% à pleine charge, 106,6 % charge partielle certifiés
|  |  | Emetteur | Nature | Radiateurs - Régime 60-40°C nu à l'air libre / HVC classe B2 | Radiateurs - Régime 60-40°C nu à l'air libre / HVC classe B2
|  |  |  | Régulation | variation temporelle : par défaut | variation temporelle certifiée 0,4°C
|  |  | Eau Chaude Sanitaire | Nature | Ballons électriques 6 x 15 L | Ballons électriques 6 x 15 L
|  |  |  | Puissance | 2 kW | 2 kW
|  |  |  | Performance | Ua = 0,6 W/K | Ua = 0,6 W/K
|  |  |  | Points de puisage | 100 % Mitigeurs thermostatiques ou mécaniques économes | 100 % Mitigeurs thermostatiques ou mécaniques économes
|  |  | Refroidissement | Nature | absent | absent
|  |  |  | Puissance | absent | absent
|  |  |  | Performance | absent | absent
|  |  | Eclairage | Puissance | 10 W/m² | 5 W/m²
|  |  |  | Auxiliaires | 0,15 W/m² | 0,15 W/m²
Type d'appareillage
|  |  |  | Gestion fractionnée | salles de classe uniquement | salles de classe uniquement
|  |  |  | Gestion et commande | Tous locaux : commande Marche arrêt automatique par détection présence et absence Salles de classe : Régulation Gestion manuelle | Tous locaux : Marche arrêt auto détection Salles de classe et bureaux : Régulation auto écl constant Autres : allumage extinction / seuil
Auxiliaires
|  |  | Production PV | - | - | -
Rafraîchissement passif
|  |  | Ascenseur |  | 1 cabine 630 kg, 1m/s, Cp 0,5 | 1 cabine 630 kg, 1m/s, Cp 0,5
Parking
|  |  | Divers |  | 00_Base recalé 2012 | 01_Prestas_2019
|  |  | VMC Double flux avec récupérateur rotatif type CAD O intégral ER 60 VLEX (sur toiture) 5070 m3_h ALDES | 8.4 Traitement de l'air et éléments de désenfumage | Caisson de ventilation simple extraction pour logements collectifs [Débit = 1500 à 4500 m3/h] - DONNEE ENVIRONNEMENTALE PAR DEFAUT | VMC Double flux avec récupérateur rotatif type CAD O intégral ER 60 VLEX (sur toiture) 5070 m3_h ALDES
|  |  | VMC Simple flux 310m3_h dans local ménage ALDES | 8.4 Traitement de l'air et éléments de désenfumage | absent | VMC Simple flux 310m3_h dans local ménage ALDES
|  |  | Grille soufflage air | 8.4 Traitement de l'air et éléments de désenfumage | absent | Grille soufflage air
|  |  | Gaine métallique AG sectionnale 800_600 ht soufflage | 8.5 Réseaux et conduits | absent | Gaine métallique AG sectionnale 800_600 ht soufflage
Produits modifiés dans l'ACV /base (résumé)
|  |  | Résultats - ENERGIE |  | 00_Base recalé 2012 | 01_Prestas_2019
Résultats RT2012 | Th-B | SRT (m²) |  |  | 986.07
|  | Bbio |  |  | 62.41
|  | Bbiomax |  |  | 75
|  | Gain / Bbiomax (%) |  |  | 16.79%
Gain / Bbio Base (%)
| Th-C | Cep (kWh/m2SHON_RT par an) |  |  | 93.7
|  | CepMAX (kWh/m2SHON_RT par an) |  |  | 100
|  | Gain / Cepmax (%) |  |  | 6.3%
Gain / Cep Base (%)
| Th-E | Tic groupe 1 (°c) |  |  | 32.78
|  | Ticref groupe 1 (°C) |  |  | 35.8
Tic groupe 2 (°c)
Ticref groupe 2 (°C)
|  | Cep (kWh/m2SREF par an) |  |  | 117.5 | 87.6
|  | Cep_nr (kWh/m2SREF par an) |  |  | 117.5 | 87.6
|  | RCR (%) |  |  | 0% | 0%
|  | Quantités d'énergie finale importées pour le chauffage (kWh/m2SREF) | Gaz |  | 52.5 | 30.7
|  |  | Bois |  | 0 | 0
|  |  | Reseau |  | 0 | 0
|  |  | Elec importée |  | 0.2 | 0.2
|  | Quantités d'énergie finale importées pour le refroidissement (kWh/m2SREF) | Gaz |  | 0 | 0
|  |  | Reseau |  | 0 | 0
|  |  | Elec importée |  | 4.4 | 3.7
|  | Quantités d'énergie finale importées pour l'ECS (kWh/m2SREF) | Gaz |  | 0 | 0
|  |  | Bois |  | 0 | 0
|  |  | Reseau |  | 0 | 0
|  |  | Elec importée |  | 1.6 | 1.6
|  | Quantités d'énergie finale importées pour l'éclairage (kWh/m2SREF) |  |  | 11.4 | 5
|  | Quantités d'énergie finale importées pour la ventilation (kWh/m2SREF) |  |  | 6.7 | 10.4
|  | Quantités d'énergie finale importées pour la distribution (kWh/m2SREF) |  |  | 0.2 | 0.1
|  | Quantités d'énergie finale importées pour le déplacement des occupants (kWh/m2SREF) |  |  | 3.7 | 3.7
|  | Production d'électricité en énergie finale par les installations photovoltaïques (kWh/m2SREF) | Elec produite |  | 0 | 0
|  |  | Elec autoconsommée |  | 0 | 0
|  | Quantité d'énergie anuelles importées par poste en énergie finale (kWh/m2SREF par an) | Chauffage |  | 52.7 | 30.9
|  |  | Refroidissement |  | 4.4 | 3.7
|  |  | ECS |  | 1.6 | 1.6
|  |  | Eclairage |  | 11.4 | 5
|  |  | Aux, ventilation |  | 6.7 | 10.4
|  |  | Aux, distribution |  | 0.2 | 0.1
|  |  | Deplacement |  | 3.7 | 3.7
|  |  | Total |  | 80.7 | 55.4
|  | Quantité d'énergie anuelles importées par type d'énergie en énergie finale (kWh/m2SREF par an) | Gaz |  | 52.5 | 30.7
|  |  | Bois |  | 0 | 0
|  |  | Electricité |  | 28.2 | 24.7
|  |  | Réseau de chaleur |  | 0 | 0
| Th-B | Bbio chaud (KWh/m2SREF) |  |  | 19.7 | 19.7
|  | Bbio froid (KWh/m2SREF) |  |  | 10.1 | 10.1
|  | Bbio éclairage (KWh/m2SREF) |  |  | 5.6 | 5.6
|  | Bbio (points) |  |  | 87.5 | 87.5
| Th-DC | Groupe 1 : Surface =1891,1 m² Catégorie = CE1 Groupe climatisé : non | Degrés-heures d'inconfort (°C,h) |  | 455.1 | 455.1
|  |  | Nombre d'heures d'inconfort total (h) |  | 159 | 159
|  |  | Nombre d'heures d'inconfort d'au moins +1°C (h) |  | 114 | 114
|  |  | Nombre d'heures d'inconfort d'au moins +2°C (h) |  | 86 | 86
|  |  | Résultats - CARBONE |  | 00_Base recalé 2012 | 01_Prestas_2019
|  |  | Eges PCE (hors lot 1) (kg CO2eq/m2SREF) | A + B + C | 1138.368 | 1212.2038
|  |  |  | A + B + C + D | 999.2558 | 1073.0917
|  |  | Module D |  | 139.1122 | 139.1122
| Calcul statique |  | (A + B + C) Eges lot 1 (kg CO2eq/m2SREF) |  | 52.5686 | 52.5686
|  |  | (A + B + C) Eges lot 2 (kg CO2eq/m2SREF) |  | 86.4729 | 86.4729
|  |  | (A + B + C) Eges lot 3 (kg CO2eq/m2SREF) |  | 160.5136 | 160.5136
|  |  | (A + B + C) Eges lot 4 (kg CO2eq/m2SREF) |  | 191.6838 | 191.6838
|  |  | (A + B + C) Eges lot 5 (kg CO2eq/m2SREF) |  | 62.5506 | 62.5506
|  |  | (A + B + C) Eges lot 6 (kg CO2eq/m2SREF) |  | 271.3715 | 271.3715
|  |  | (A + B + C) Eges lot 7 (kg CO2eq/m2SREF) |  | 55.9636 | 55.9636
|  |  | (A + B + C) Eges lot 8 (kg CO2eq/m2SREF) |  | 179.2938 | 253.1297
|  |  | (A + B + C) Eges lot 9 (kg CO2eq/m2SREF) |  | 47.2583 | 47.2583
|  |  | (A + B + C) Eges lot 10 (kg CO2eq/m2SREF) |  | 0 | 0
|  |  | (A + B + C) Eges lot 11 (kg CO2eq/m2SREF) |  | 0 | 0
|  |  | (A + B + C) Eges lot 12 (kg CO2eq/m2SREF) |  | 83.2599 | 83.2599
|  |  | (A + B + C) Eges lot 13 (kg CO2eq/m2SREF) |  | 0 | 0
|  |  | (A + B + C) Eges lot 14 (kg CO2eq/m2SREF) |  | 0 | 0
|  |  | Eges CO2eq chauffage (kg CO2eq/m2SREF) | Gaz | 595.875 | 348.445
|  |  |  | Bois | 0 | 0
|  |  |  | Reseau | 0 | 0
|  |  |  | Elec importée | 0.79 | 0.79
|  |  | Eges CO2eq refroidissement (kg CO2eq/m2SREF) | Gaz | 0 | 0
|  |  |  | Reseau | 0 | 0
|  |  |  | Elec importée | 14.08 | 11.84
|  |  | Eges CO2eq ECS (kg CO2eq/m2SREF) | Gaz | 0 | 0
|  |  |  | Bois | 0 | 0
|  |  |  | Reseau | 0 | 0
|  |  |  | Elec importée | 5.2 | 5.2
|  |  | Eges CO2eq éclairage (kg CO2eq/m2SREF) |  | 39.33 | 17.25
|  |  | Eges CO2eq ventilation (kg CO2eq/m2SREF) |  | 21.44 | 33.28
|  |  | Eges CO2eq distribution (kg CO2eq/m2SREF) |  | 0.64 | 0.32
|  |  | Eges CO2eq déplacement des occupants (kg CO2eq/m2SREF) |  | 11.84 | 11.84
|  |  | Eges Consommation Energie (kg CO2eq/m2SREF) |  | 689.195 | 428.965
|  |  | Eges Chantier (kg CO2eq/m2SREF) |  | 21.5294 | 21.5294
|  |  | Eges Consommation et Rejet d'Eau (kg CO2eq/m2SREF) |  | 20.62 | 20.62
|  |  | Eges (hors lot 1) (kg CO2eq/m2SREF) | A + B + C | 1869.7123 | 1683.3182
|  |  |  | A + B + C + D | 1730.6002 | 1544.206
| Calcul dynamique |  | (A + B + C + D) Impact dynamique Eges PCE (hors lot 1) (kg CO2eq/m2SREF) |  | 732.8375 | 796.6554
|  |  | (A + B + C + D) Impact dynamique Eges lot 1 (kg CO2eq/m2SREF) |  | 49.0791 | 49.0791
|  |  | (A + B + C + D) Impact dynamique Eges lot 2 (kg CO2eq/m2SREF) |  | 84.2825 | 84.2825
|  |  | (A + B + C + D) Impact dynamique Eges lot 3 (kg CO2eq/m2SREF) |  | 141.3827 | 141.3827
|  |  | (A + B + C + D) Impact dynamique Eges lot 4 (kg CO2eq/m2SREF) |  | -112.5619 | -112.5619
|  |  | (A + B + C + D) Impact dynamique Eges lot 5 (kg CO2eq/m2SREF) |  | 57.8257 | 57.8257
|  |  | (A + B + C + D) Impact dynamique Eges lot 6 (kg CO2eq/m2SREF) |  | 236.2133 | 236.2133
|  |  | (A + B + C + D) Impact dynamique Eges lot 7 (kg CO2eq/m2SREF) |  | 48.8681 | 48.8681
|  |  | (A + B + C + D) Impact dynamique Eges lot 8 (kg CO2eq/m2SREF) |  | 163.9769 | 227.7949
|  |  | (A + B + C + D) Impact dynamique Eges lot 9 (kg CO2eq/m2SREF) |  | 39.0296 | 39.0296
|  |  | (A + B + C + D) Impact dynamique Eges lot 10 (kg CO2eq/m2SREF) |  | 0 | 0
|  |  | (A + B + C + D) Impact dynamique Eges lot 11 (kg CO2eq/m2SREF) |  | 0 | 0
|  |  | (A + B + C + D) Impact dynamique Eges lot 12 (kg CO2eq/m2SREF) |  | 73.8205 | 73.8205
|  |  | (A + B + C + D) Impact dynamique Eges lot 13 (kg CO2eq/m2SREF) |  | 0 | 0
|  |  | (A + B + C + D) Impact dynamique Eges lot 14 (kg CO2eq/m2SREF) |  | 0 | 0
|  |  | Stockage Carbone (kg.C/m²SREF) |  | 147.5753 | 147.5753
Contenus CO2eq :
|  |  | Gaz | 0.227
|  |  | Bois granulés/bûches | 0.03
|  |  | Bois plaquettes | 0.024
|  |  | Réseau chaud | 0
|  |  | Réseau froid | 0
|  |  | Electricité chauffage | 0.079
|  |  | Electricité clim | 0.064
|  |  | Electricité ECS | 0.065
|  |  | Electricité autres usages | 0.064
|  |  | Electricité éclairage tertiaire | 0.064
|  |  | Electricité éclairage résidentiel | 0.069

## ENS_7
Caractéristiques générales
|  |  | Type de bâtiment | Tertiaire
|  |  | Destination d'usage | ENS primaire
|  |  | Identifiant (du bâtiment et de la variante): | 26
|  |  | Zone climatique | H2b
|  |  | Altitude | 0-400
|  |  | Surface de référence (SHAB ou SU) | 1891.1 |  |  |  | Débit en occupation du projet | Débit en inoccupation du projet | Débit soufflé en occupation (ou entrées d'air en SF) | Débit soufflé en inoccupation (ou entrées d'air en SF) | Débit extrait en occupation | Débit extrait en inoccupation
|  |  | Nombre de niveaux (y compris RDC): | 2 |  |  |  | 7395 | 0 | 6270 | 0 | 6675 | 0
|  |  | Fondations | Semelles filantes
|  |  | Contraintes estivales extérieures (CE1/CE2, hors condition de présence de climatisation) | CE1
|  |  | Compacité m²déper/shab | 2.46
|  |  | Périmètre emprise au sol / Surface emprise au sol | 0.193
|  |  | Nombre d'occupants de référence (différent du nb d'occ, conventionnel du calcul RT ; calcul à définir avec DHUP) | 907.728
|  |  | Période d'étude de référence | 50
|  |  | ENVELOPPE |  | 00_Base recalé 2012 | 01_Prestas_2019 | 02_débit réel faible
|  |  | Murs extérieurs |  | Up=0,19 Parpaing 20cm + 14,3cm Gr30 R=4.75 + Ba13 | Parpaing 20cm + 14,3cm Gr30 R=4.75 + Ba13 Up=0,189 Enduit | Parpaing 20cm + 14,3cm Gr30 R=4.75 + Ba13 Up=0,189 Enduit
Murs sur locaux non chauffés
Toiture terrasse accessible
|  |  | Toiture terrasse inaccessible |  | Up=0,17 Dalle béton 20 +PUR Utherm 120 mm R=5,55 | Dalle béton de 20cm + 12cm Efigreen duo+ R=5,45 + 6cm IBR sous face R=1.50 Up=0,139 | Dalle béton de 20cm + 12cm Efigreen duo+ R=5,45 + 6cm IBR sous face R=1.50 Up=0,139
Toiture combles perdus
Toiture Rampants (combles aménagés)
Plancher sur Terre-plein
|  |  | Plancher sur Vide Sanitaire |  | Up=0,164 Dalle béton 13 cm Isol ss chape polyuréthane 120 R=5,55 | Up=0,164 Dalle béton 13 cm Isol ss chape polyuréthane 120 R=5,55 | Up=0,164 Dalle béton 13 cm Isol ss chape polyuréthane 120 R=5,55
Plancher sur Parking ou Sous-Sol
Plancher sur Extérieur
|  |  | Plancher intermédiaire |  | plancher béton | plancher béton | plancher béton
Traitement Pont Thermique plancher Inter
|  |  | Baies / façade rideau | Uw | Alu : 2 | Alu : 1,60 | Alu : 1,60
|  |  |  | Sw / Tlw sans Protect° | 0,45 / 0,55 | 0,45 / 0,55 | 0,45 / 0,55
|  |  |  | Sw / Tlw avec Protect° | 0,1 / 0 | 0,1 / 0 | 0,1 / 0
Coffre volet roulant
|  |  | Protections solaires | Nature | Volet roulant | Volet roulant | Volet roulant
|  |  |  | Gestion | Manuelle | Manuelle | Manuelle
|  |  | Perméa I4 |  | 1.7 | 1.7 | 1.7
|  |  | SYSTEMES |  | 00_Base recalé 2012 | 01_Prestas_2019 | 02_débit réel faible
|  |  | Ventilation | Nature | SF P extract = 4085 W occup (0,3 W/m3/h) 213 W inoccup | SF Sanitaires 212,7 W DF Ecole 3872 W rep, 5163 W souff | DF Ecole+sanitaires 2003 W rep (0,3 W/m3/h), 2508 W souff (0,4 W/m3/h)
|  |  |  | Débit d'air | SF : 13 615,8 m3/h occup 709 m3/h inoccup | Sanitaires 709 m3/h occup et inoccup Ecole 12907 m3/h occup seulement | Ecole+sanitaires souf 6675 m3/h rep 6270 m3/h en occup 0 m3/h en inoccup
|  |  |  | Régulation débits | sans | sans | sans
|  |  |  | Classe Réseau | Défaut | Défaut | Défaut
|  |  | Chauffage | Nature | Chaud Gaz condens hors volume chauffé / Prestige 120 Solo MKIV | Chaud Gaz condens hors volume chauffé / Prestige 120 Solo MKIV | Chaud Gaz condens hors volume chauffé / Prestige 120 Solo MKIV
|  |  |  | Puissance | 110.8 | 110.8 | 110.8
|  |  |  | Performance | 93,04% valeur par défaut Pertes à l'arrêt par défaut : 957,72 W | 93,04% valeur par défaut Pertes à l'arrêt par défaut : 957,72 W | 93,04% valeur par défaut Pertes à l'arrêt par défaut : 957,72 W
|  |  | Emetteur | Nature | Radiateurs - Régime 60-40°C nu à l'air libre / HVC classe B2 | Radiateurs - Régime 60-40°C nu à l'air libre / HVC classe B2 | Radiateurs - Régime 60-40°C nu à l'air libre / HVC classe B2
|  |  |  | Régulation | variation temporelle : certifiée 0,4 | variation temporelle : certifiée 0,4 | variation temporelle : certifiée 0,4
|  |  | Eau Chaude Sanitaire | Nature | Ballon électrique 217 L puisages | Ballon électrique 217 L puisages | Ballon électrique 217 L puisages
|  |  |  | Puissance | 2 kW | 2 kW | 2 kW
|  |  |  | Performance | Ua = 1,67 W/K | Ua = 1,67 W/K | Ua = 1,67 W/K
|  |  |  | Points de puisage | Robinets mélangeurs simples | Robinets mélangeurs simples | Robinets mélangeurs simples
|  |  | Refroidissement | Nature | absent | absent | absent
|  |  |  | Puissance | absent | absent | absent
|  |  |  | Performance | absent | absent | absent
|  |  | Eclairage | Puissance | 5 W/m² | 5 W/m² | 5 W/m²
|  |  |  | Auxiliaires | 0,15 W/m² | 0,15 W/m² | 0,15 W/m²
Type d'appareillage
|  |  |  | Gestion fractionnée | non | non | non
|  |  |  | Gestion et commande | Tous locaux : commande Marche arrêt automatique par détection présence et absence Salles de classe : Régulation gradation auto | Tous locaux : commande Marche arrêt automatique par détection présence et absence Salles de classe : Régulation gradation auto | Tous locaux : commande Marche arrêt automatique par détection présence et absence Salles de classe : Régulation gradation auto
Auxiliaires
|  |  | Production PV | - | - | - | -
Rafraîchissement passif
|  |  | Ascenseur |  | 1 cabine 630 kg, 1m/s, Cp 0,5 | 1 cabine 630 kg, 1m/s, Cp 0,5 | 1 cabine 630 kg, 1m/s, Cp 0,5
|  |  | Parking |  | 5 places en aérien (puissances, jours et horaires d'utilisation par défaut - retirées de la modélisation | 5 places en aérien (puissances, jours et horaires d'utilisation par défaut - retirées de la modélisation | 5 places en aérien (puissances, jours et horaires d'utilisation par défaut - retirées de la modélisation
|  |  | Divers |  | 00_Base recalé 2012 | 01_Prestas_2019 | 02_débit réel faible
|  |  |  | 4.1 Toitures terrasses |  | ajout 76 m² KNAUF INSULATION Laine de Verre ECOSE RT PLUS 032 60 mm
|  |  |  | 4.1 Toitures terrasses |  | ajout 1102 m² KNAUF INSULATION Laine de Verre ECOSE RT PLUS 032 60 mm
|  |  |  | 4.1 Toitures terrasses |  | ajout 581 m² KNAUF INSULATION Laine de Verre ECOSE RT PLUS 032 60 mm
|  |  |  | 8.4 Traitement de l'air et éléments de désenfumage |  | ajout de 342 ml Conduit métallique circulaire
|  |  |  | 8.4 Traitement de l'air et éléments de désenfumage |  | ajout de 342 ml Calorifuge en coquille de laine de roche [ép. 50 mm] pour une conduite de DN 100 mm. - DONNEE ENVIRONNEMENTALE PAR DEFAUT
|  |  |  | 8.4 Traitement de l'air et éléments de désenfumage |  | ajout de 15 Diffuseur d'air circulaire sur plénum avec plaque de faux plafond intégré [débit entre 500 et 1000 m3/h] - DONNEE ENVIRONNEMENTALE PAR DEFAUT
|  |  |  | 8.4 Traitement de l'air et éléments de désenfumage |  | ajout de 9 Diffuseur d'air circulaire sur plénum avec plaque de faux plafond intégré [débit entre 500 et 1000 m3/h] - DONNEE ENVIRONNEMENTALE PAR DEFAUT
|  |  |  | 8.4 Traitement de l'air et éléments de désenfumage |  | ajout de 4 Grille extérieure de ventilation de type pare-pluie en alminium 200x200 - DONNEE ENVIRONNEMENTALE PAR DEFAUT
|  |  |  | 8.4 Traitement de l'air et éléments de désenfumage |  | ajout de 1 Atténuateur de bruit circulaire/silencieux circulaire [DN 400mm] [L 400mm] - DONNEE ENVIRONNEMENTALE PAR DEFAUT
|  |  |  | 8.4 Traitement de l'air et éléments de désenfumage |  | ajout de 1 Clapet coupe feu [surface libre=12,5 à 50dm²] - DONNEE ENVIRONNEMENTALE PAR DEFAUT
|  |  |  | 8.4 Traitement de l'air et éléments de désenfumage |  | ajout de 1 Clapet coupe feu [surface libre=12,5 à 50dm²] - DONNEE ENVIRONNEMENTALE PAR DEFAUT
|  |  |  | 8.4 Traitement de l'air et éléments de désenfumage |  | ajout de 1 Centrale de traitement d'air double flux pour bâtiment tertiaire [Q = 7500 à 10000 m3/h] - DONNEE ENVIRONNEMENTALE PAR DEFAUT
Produits modifiés dans l'ACV /base (résumé)
|  |  | Résultats - ENERGIE |  | 00_Base recalé 2012 | 01_Prestas_2019 | 02_débit réel faible
Résultats RT2012 | Th-B | SRT (m²) |  |  | 986.07
|  | Bbio |  |  | 63.81
|  | Bbiomax |  |  | 75
|  | Gain / Bbiomax (%) |  |  | 14.92%
Gain / Bbio Base (%)
| Th-C | Cep (kWh/m2SHON_RT par an) |  |  | 95.62
|  | CepMAX (kWh/m2SHON_RT par an) |  |  | 100
|  | Gain / Cepmax (%) |  |  | 4.38%
Gain / Cep Base (%)
| Th-E | Tic groupe 1 (°c) |  |  | 32.07
|  | Ticref groupe 1 (°C) |  |  | 36.21
Tic groupe 2 (°c)
Ticref groupe 2 (°C)
|  | Cep (kWh/m2SREF par an) |  |  | 112.2 | 96.8 | 66.6
|  | Cep_nr (kWh/m2SREF par an) |  |  | 112.2 | 96.8 | 66.6
|  | RCR (%) |  |  | 0 | 0.25 | 0.21
|  | Quantités d'énergie finale importées pour le chauffage (kWh/m2SREF) | Gaz |  | 70.1 | 39.4 | 20.9
|  |  | Bois |  | 0 | 0 | 0
|  |  | Reseau |  | 0 | 0 | 0
|  |  | Elec importée |  | 0.1 | 0.1 | 0
|  | Quantités d'énergie finale importées pour le refroidissement (kWh/m2SREF) | Gaz |  | 0 | 0 | 0
|  |  | Reseau |  | 0 | 0 | 0
|  |  | Elec importée |  | 2.8 | 4.2 | 4.9
|  | Quantités d'énergie finale importées pour l'ECS (kWh/m2SREF) | Gaz |  | 0 | 0 | 0
|  |  | Bois |  | 0 | 0 | 0
|  |  | Reseau |  | 0 | 0 | 0
|  |  | Elec importée |  | 2.4 | 2.3 | 2.3
|  | Quantités d'énergie finale importées pour l'éclairage (kWh/m2SREF) |  |  | 4.9 | 4.9 | 4.9
|  | Quantités d'énergie finale importées pour la ventilation (kWh/m2SREF) |  |  | 5 | 10.4 | 4.7
|  | Quantités d'énergie finale importées pour la distribution (kWh/m2SREF) |  |  | 0.2 | 0.1 | 0.1
|  | Quantités d'énergie finale importées pour le déplacement des occupants (kWh/m2SREF) |  |  | 2.9 | 2.9 | 2.9
|  | Production d'électricité en énergie finale par les installations photovoltaïques (kWh/m2SREF) | Elec produite |  | 0 | 0 | 0
|  |  | Elec autoconsommée |  | 0 | 0 | 0
|  | Quantité d'énergie anuelles importées par poste en énergie finale (kWh/m2SREF par an) | Chauffage |  | 70.2 | 39.5 | 20.9
|  |  | Refroidissement |  | 2.8 | 4.2 | 4.9
|  |  | ECS |  | 2.4 | 2.3 | 2.3
|  |  | Eclairage |  | 4.9 | 4.9 | 4.9
|  |  | Aux, ventilation |  | 5 | 10.4 | 4.7
|  |  | Aux, distribution |  | 0.2 | 0.1 | 0.1
|  |  | Deplacement |  | 2.9 | 2.9 | 2.9
|  |  | Total |  | 88.4 | 64.3 | 40.7
|  | Quantité d'énergie anuelles importées par type d'énergie en énergie finale (kWh/m2SREF par an) | Gaz |  | 70.1 | 39.4 | 20.9
|  |  | Bois |  | 0 | 0 | 0
|  |  | Electricité |  | 18.3 | 24.9 | 19.8
|  |  | Réseau de chaleur |  | 0 | 0 | 0
| Th-B | Bbio chaud (KWh/m2SREF) |  |  | 27.7 | 24.3 | 24.3
|  | Bbio froid (KWh/m2SREF) |  |  | 5.5 | 6.8 | 6.8
|  | Bbio éclairage (KWh/m2SREF) |  |  | 5.8 | 5.8 | 5.8
|  | Bbio (points) |  |  | 95.6 | 91.3 | 91.3
| Th-DC | Groupe 1 : Surface =1891,1 m² Catégorie = CE1 Groupe climatisé : non | Degrés-heures d'inconfort (°C,h) |  | 458.1 | 497.9 | 497.9
|  |  | Nombre d'heures d'inconfort total (h) |  | 166 | 179 | 179
|  |  | Nombre d'heures d'inconfort d'au moins +1°C (h) |  | 114 | 123 | 123
|  |  | Nombre d'heures d'inconfort d'au moins +2°C (h) |  | 80 | 88 | 88
|  |  | Résultats - CARBONE |  | 00_Base recalé 2012 | 01_Prestas_2019 | 02_débit réel faible
|  |  | Eges PCE (hors lot 1) (kg CO2eq/m2SREF) | A + B + C | 799.0037 | 834.5093
|  |  |  | A + B + C + D | 774.9795 | 810.485
|  |  | Module D |  | 24.0242 | 24.0242
| Calcul statique |  | (A + B + C) Eges lot 1 (kg CO2eq/m2SREF) |  | 32.5648 | 32.5648
|  |  | (A + B + C) Eges lot 2 (kg CO2eq/m2SREF) |  | 78.3173 | 78.3173
|  |  | (A + B + C) Eges lot 3 (kg CO2eq/m2SREF) |  | 182.4669 | 182.4669
|  |  | (A + B + C) Eges lot 4 (kg CO2eq/m2SREF) |  | 101.6623 | 103.7457
|  |  | (A + B + C) Eges lot 5 (kg CO2eq/m2SREF) |  | 63.7157 | 63.7157
|  |  | (A + B + C) Eges lot 6 (kg CO2eq/m2SREF) |  | 155.6632 | 155.6632
|  |  | (A + B + C) Eges lot 7 (kg CO2eq/m2SREF) |  | 70.5572 | 70.5572
|  |  | (A + B + C) Eges lot 8 (kg CO2eq/m2SREF) |  | 63.4582 | 96.8804
|  |  | (A + B + C) Eges lot 9 (kg CO2eq/m2SREF) |  | 63.5891 | 63.5891
|  |  | (A + B + C) Eges lot 10 (kg CO2eq/m2SREF) |  | 0 | 0
|  |  | (A + B + C) Eges lot 11 (kg CO2eq/m2SREF) |  | 0 | 0
|  |  | (A + B + C) Eges lot 12 (kg CO2eq/m2SREF) |  | 19.5737 | 19.5737
|  |  | (A + B + C) Eges lot 13 (kg CO2eq/m2SREF) |  | 0 | 0
|  |  | (A + B + C) Eges lot 14 (kg CO2eq/m2SREF) |  | 0 | 0
|  |  | Eges CO2eq chauffage (kg CO2eq/m2SREF) | Gaz | 795.635 | 447.19 | 237.215
|  |  |  | Bois | 0 | 0 | 0
|  |  |  | Reseau | 0 | 0 | 0
|  |  |  | Elec importée | 0.395 | 0.395 | 0
|  |  | Eges CO2eq refroidissement (kg CO2eq/m2SREF) | Gaz | 0 | 0 | 0
|  |  |  | Reseau | 0 | 0 | 0
|  |  |  | Elec importée | 8.96 | 13.44 | 15.68
|  |  | Eges CO2eq ECS (kg CO2eq/m2SREF) | Gaz | 0 | 0 | 0
|  |  |  | Bois | 0 | 0 | 0
|  |  |  | Reseau | 0 | 0 | 0
|  |  |  | Elec importée | 7.8 | 7.475 | 7.475
|  |  | Eges CO2eq éclairage (kg CO2eq/m2SREF) |  | 16.905 | 16.905 | 16.905
|  |  | Eges CO2eq ventilation (kg CO2eq/m2SREF) |  | 16 | 33.28 | 15.04
|  |  | Eges CO2eq distribution (kg CO2eq/m2SREF) |  | 0.64 | 0.32 | 0.32
|  |  | Eges CO2eq déplacement des occupants (kg CO2eq/m2SREF) |  | 9.28 | 9.28 | 9.28
|  |  | Eges Consommation Energie (kg CO2eq/m2SREF) |  | 855.615 | 528.285 | 301.915
|  |  | Eges Chantier (kg CO2eq/m2SREF) |  | 6.786 | 0
|  |  | Eges Consommation et Rejet d'Eau (kg CO2eq/m2SREF) |  | 20.6387 | 20.6387
|  |  | Eges (hors lot 1) (kg CO2eq/m2SREF) | A + B + C | 1682.0434 | 1383.433
|  |  |  | A + B + C + D | 1658.0192 | 1359.4088
| Calcul dynamique |  | (A + B + C + D) Impact dynamique Eges PCE (hors lot 1) (kg CO2eq/m2SREF) |  | 742.3057 | 773.2864
|  |  | (A + B + C + D) Impact dynamique Eges lot 1 (kg CO2eq/m2SREF) |  | 30.717 | 30.717
|  |  | (A + B + C + D) Impact dynamique Eges lot 2 (kg CO2eq/m2SREF) |  | 75.834 | 75.834
|  |  | (A + B + C + D) Impact dynamique Eges lot 3 (kg CO2eq/m2SREF) |  | 178.5992 | 178.5992
|  |  | (A + B + C + D) Impact dynamique Eges lot 4 (kg CO2eq/m2SREF) |  | 98.0103 | 100.0797
|  |  | (A + B + C + D) Impact dynamique Eges lot 5 (kg CO2eq/m2SREF) |  | 58.5083 | 58.5083
|  |  | (A + B + C + D) Impact dynamique Eges lot 6 (kg CO2eq/m2SREF) |  | 131.8855 | 131.8855
|  |  | (A + B + C + D) Impact dynamique Eges lot 7 (kg CO2eq/m2SREF) |  | 65.4581 | 65.4581
|  |  | (A + B + C + D) Impact dynamique Eges lot 8 (kg CO2eq/m2SREF) |  | 58.7885 | 87.6998
|  |  | (A + B + C + D) Impact dynamique Eges lot 9 (kg CO2eq/m2SREF) |  | 57.8771 | 57.8771
|  |  | (A + B + C + D) Impact dynamique Eges lot 10 (kg CO2eq/m2SREF) |  | 0 | 0
|  |  | (A + B + C + D) Impact dynamique Eges lot 11 (kg CO2eq/m2SREF) |  | 0 | 0
|  |  | (A + B + C + D) Impact dynamique Eges lot 12 (kg CO2eq/m2SREF) |  | 17.3448 | 17.3448
|  |  | (A + B + C + D) Impact dynamique Eges lot 13 (kg CO2eq/m2SREF) |  | 0 | 0
|  |  | (A + B + C + D) Impact dynamique Eges lot 14 (kg CO2eq/m2SREF) |  | 0 | 0
|  |  | Stockage Carbone (kg.C/m²SREF) |  | 0.35311 | 0.35311
Contenus CO2eq :
|  |  | Gaz | 0.227
|  |  | Bois granulés/bûches | 0.03
|  |  | Bois plaquettes | 0.024
|  |  | Réseau chaud | 0
|  |  | Réseau froid | 0
|  |  | Electricité chauffage | 0.079
|  |  | Electricité clim | 0.064
|  |  | Electricité ECS | 0.065
|  |  | Electricité autres usages | 0.064
|  |  | Electricité éclairage tertiaire | 0.064
|  |  | Electricité éclairage résidentiel | 0.069

## ENS_17
Caractéristiques générales
|  |  | Type de bâtiment | Tertiaire
|  |  | Destination d'usage | ENSP
|  |  | Identifiant (du bâtiment et de la variante): | 1
|  |  | Zone climatique | H2b
|  |  | Altitude | 0-400
|  |  | Surface de référence (SHAB ou SU) | 444.88
|  |  | Nombre de niveaux (y compris RDC): | 1
|  |  | Fondations | Semelles filantes
|  |  | Contraintes estivales extérieures (CE1/CE2, hors condition de présence de climatisation) | CE1
|  |  | Compacité m²déper/shab | 2.7
|  |  | Périmètre emprise au sol / Surface emprise au sol | 0.2
|  |  | Nombre d'occupants de référence (différent du nb d'occ, conventionnel du calcul RT ; calcul à définir avec DHUP) | 214
|  |  | Période d'étude de référence | 50
[5 empty] | PHASE 1 | [7 empty] | PHASE 2 | [20 empty] | PHASE 3 | [23 empty] | PHASE 4
|  |  | Plan d'expérience 1 | Effort CO2 | [29 empty] | STANDARD_2019 | STANDARD_2019 | STANDARD_2019 | STANDARD_2019 | EFFORT_2ND_OEUVRE | EFFORT_2ND_OEUVRE | EFFORT_2ND_OEUVRE | EFFORT_2ND_OEUVRE | EFFORT_BARDAGE | EFFORT_BARDAGE | STANDARD_2019 | STANDARD_2019 | STANDARD_2019 | EFFORT_2ND_OEUVRE | EFFORT_2ND_OEUVRE | EFFORT_BARDAGE | EFFORT_BARDAGE | EFFORT_BARDAGE | EFFORT_BARDAGE | STANDARD_2019 | EFFORT_2ND_OEUVRE | EFFORT_2ND_OEUVRE | EFFORT_BARDAGE | EFFORT_BARDAGE
|  |  |  | Zone climatique | [29 empty] | H3 | H3 | H1a | H1c | H3 | H2c | H1a | H1b | H3 | H1a | H2b | H2a | H1c | H2d | H1b | H2b | H2d | H2d | H1b | H1a | H2b | H2a | H2a | H2b
|  |  |  | Altitude | [29 empty] | [0.0, 400.0) | [0.0, 400.0) | [0.0, 400.0) | [400.0, 800.0) | [0.0, 400.0) | [0.0, 400.0) | [0.0, 400.0) | [0.0, 400.0) | [0.0, 400.0) | [0.0, 400.0) | [0.0, 400.0) | [0.0, 400.0) | [800.0, inf) | [0.0, 400.0) | [400.0, 800.0) | [0.0, 400.0) | [0.0, 400.0) | [800.0, inf) | [0.0, 400.0) | [0.0, 400.0) | [0.0, 400.0) | [0.0, 400.0) | [0.0, 400.0) | [0.0, 400.0)
|  |  | ENVELOPPE |  | 00_Base recalée 2012 | 01_Standard Prestas 2019 | 02_Excellent Energie (calcul énergie et carbone cf Cadre travail page 9) | 03_Inter. 1 Energie | 04_Inter. 2 Energie | 05_OSB / Excellent Carbone | 07_Inter. 2 Carbone | 06_Inter. 1 Carbone | 08_Standard Prestas 2019 - PAC | 09_Standard Prestas 2019 - Bois gaz | 10_Excellent - Gaz | 11_Excellent - EJ | 12_Excellent EJ + PV max | 13_Structure - STD2019 - Brique - Gaz | 14_Structure - STD2019 - Mixte bois béton - Gaz | 15_Structure - STD2019 - CLT - Gaz | 17_Ventilation - STD2019 - DF- Gaz | 18_Ventilation - STD2019 - SF- Gaz | 20_Confort d'été - STD2019 - Volets roulants gestion manuelle - Gaz | 21_Confort d'été - STD2019 - Brasseurs d'air - Gaz | 22_Confort d'été - STD2019 - Puits climatique - Gaz | 23_Confort d'été - STD2019 - Rafraichissement adiabatique - Gaz | 24_Confort d'été - STD2019 - BSO à gestion automatique - Gaz | 25_Confort d'été - STD2019 - Bardage ventilé | 26_Données - STD2019 - DED | 27_Données - STD2019 - FDES | 28_Données - STD2019 - FDES optimisées | 29_Modulation - STD2019 - Pieux | 30_Modulation - STD2019 - Zone sismique | SCO_EXP_01_000 | SCO_EXP_01_001 | SCO_EXP_01_002 | SCO_EXP_01_003 | SCO_EXP_01_004 | SCO_EXP_01_005 | SCO_EXP_01_006 | SCO_EXP_01_007 | SCO_EXP_01_008 | SCO_EXP_01_009 | SCO_EXP_01_010 | SCO_EXP_01_011 | SCO_EXP_01_012 | SCO_EXP_01_014 | SCO_EXP_01_015 | SCO_EXP_01_016 | SCO_EXP_01_017 | SCO_EXP_01_018 | SCO_EXP_01_019 | SCO_EXP_01_020 | SCO_EXP_01_021 | SCO_EXP_01_022 | SCO_EXP_01_023 | SCO_EXP_01_024 | MOB RT 2012 | MOB standard 2019 | Parpaing standard 2019 gaz
|  |  | Murs extérieurs |  | Idem STD2019 | Parpaing 20cm + 14+1cm Th30 R=4.75 Up=0,189 Bardage aluminium | MOB : 14,5cm LdV R=4,5 entre montants+ 7,5cm LdV R=2,35 en complément intérieur Up=0,153 Bardage aluminium | Idem STD2019 | Idem STD2019 | MOB : 14,5cm LdR R=4,25 entre montants+ 6cm LdR R=1,7 en complément intérieur Up=0,19 Bardage aluminium | Selon plan structure: Mur 1 : Idem OSB Mur 2 : Voile béton + 14+1cm Th30 R=4.75 Bardage aluminium | Parpaing 20cm + Biofib'Trio R=4.75 + Ba13 Up=0,189 Enduit | Idem STD2019 | Idem STD2019 | Idem Excellent Energie | Idem Excellent Energie | Idem Excellent Energie | Brique 20cm R=0,76 + 14cm Gr32 R=4.35 + Ba13 Up=0,184 Enduit | Idem Inter 2 Carbone | CLT 140 + 12+1cm Th30 R=4,10 Up=0,184 Bardage aluminium | Idem STD2019 | Idem STD2019 | Idem STD2019 | Idem STD2019 | Idem STD2019 | Idem STD2019 | Idem STD2019 | Idem STD2019 | Idem STD2019 | Idem STD2019 | Idem STD2019 | Idem STD2019 | Idem STD2019 |  | MOB : 14,5cm LdV R=4,5 entre montants+ 7,5cm LdV R=2,35 en complément intérieur Up=0,153 Bardage aluminium |  |  | Entre montants Biofib Trio R=4,25 + complément intérieur Biofib Trio R=1,7 Bardage aluminium | Entre montants Biofib Trio R=4,25 + complément intérieur Biofib Trio R=1,7 Bardage aluminium | Entre montants Biofib Trio R=4,25 + complément intérieur Biofib Trio R=1,7 Bardage aluminium | Entre montants Biofib Trio R=4,25 + complément intérieur Biofib Trio R=1,7 Bardage aluminium | MOB : 14,5cm LdR R=4,25 entre montants+ 6cm LdR R=1,7 en complément intérieur Up=0,188 Bardage bois | MOB : 14,5cm LdR R=4,25 entre montants+ 6cm LdR R=1,7 en complément intérieur Up=0,188 Bardage bois |  |  |  | Entre montants Biofib Trio R=4,25 + complément intérieur Biofib Trio R=1,7 Bardage aluminium | Entre montants Biofib Trio R=4,25 + complément intérieur Biofib Trio R=1,7 Bardage aluminium | MOB : 14,5cm LdR R=4,25 entre montants+ 6cm LdR R=1,7 en complément intérieur Up=0,188 Bardage bois | MOB : 14,5cm LdR R=4,25 entre montants+ 6cm LdR R=1,7 en complément intérieur Up=0,188 Bardage bois | MOB : 14,5cm LdR R=4,25 entre montants+ 6cm LdR R=1,7 en complément intérieur Up=0,188 Bardage bois | MOB : 14,5cm LdR R=4,25 entre montants+ 6cm LdR R=1,7 en complément intérieur Up=0,188 Bardage bois |  | Entre montants Biofib Trio R=4,25 + complément intérieur Biofib Trio R=1,7 Bardage aluminium | Entre montants Biofib Trio R=4,25 + complément intérieur Biofib Trio R=1,7 Bardage aluminium | MOB : 14,5cm LdR R=4,25 entre montants+ 6cm LdR R=1,7 en complément intérieur Up=0,188 Bardage bois | MOB : 14,5cm LdR R=4,25 entre montants+ 6cm LdR R=1,7 en complément intérieur Up=0,188 Bardage bois | MOB : 14,5cm LdR R=4,25 entre montants+ 6cm LdR R=1,7 en complément intérieur Up=0,188 Bardage aluminium |  | Parpaing 20cm + 14+1cm Th30 R=4.75 Up=0,189 Bardage aluminium
|  |  | Murs sur locaux non chauffés |  | Idem STD2019 | Parpaing 20cm + 8+1cm Th32 R=2,55 Up=0,302 | Mur 1 : MOB : 14,5cm LdV R=4,5 entre montants Up=0,27 Mur 2 : Parpaing 20cm + 10+1cm Th30 R=3,40 Up=0,251 | Idem STD2019 | Idem STD2019 | Mur 1 : MOB : 14,5cm LdR R=4,25 entre montants Up=0,28 Mur 2 : Parpaing 20cm + 8+1cm Th32 R=2,55 Up=0,302 | Selon plan structure: Mur 1 : Voile béton 16cm + 8+1cm Th32 R=2,55 Up=0,315 Mur 2 : Idem STD2019 | Idem STD2019 | Idem STD2019 | Idem STD2019 | Idem Excellent Energie | Idem Excellent Energie | Idem Excellent Energie | Idem STD2019 | Idem Inter 2 Carbone | CLT 140 + 8+1cm Th32 R=2,55 Up=0,242 | Idem STD2019 | Idem STD2019 | Idem STD2019 | Idem STD2019 | Idem STD2019 | Idem STD2019 | Idem STD2019 | Idem STD2019 | Idem STD2019 | Idem STD2019 | Idem STD2019 | Idem STD2019 | Idem STD2019 |  | Mur 1 : MOB : 14,5cm LdV R=4,5 entre montants Up=0,270 Mur 2 : Parpaing 20cm + 8+1cm Th32 R=2,55 Up=0,302 |  |  | Mur 1 : MOB : Biofib Trio R=4,25 entre montants Mur 2 : Parpaing 20cm + Biofib Trio R=2,55 + Ba13 | Mur 1 : MOB : Biofib Trio R=4,25 entre montants Mur 2 : Parpaing 20cm + Biofib Trio R=2,55 + Ba13 | Mur 1 : MOB : Biofib Trio R=4,25 entre montants Mur 2 : Parpaing 20cm + Biofib Trio R=2,55 + Ba13 | Mur 1 : MOB : Biofib Trio R=4,25 entre montants Mur 2 : Parpaing 20cm + Biofib Trio R=2,55 + Ba13 | [5 empty] | Mur 1 : MOB : Biofib Trio R=4,25 entre montants Mur 2 : Parpaing 20cm + Biofib Trio R=2,55 + Ba13 | Mur 1 : MOB : Biofib Trio R=4,25 entre montants Mur 2 : Parpaing 20cm + Biofib Trio R=2,55 + Ba13 | [5 empty] | Mur 1 : MOB : Biofib Trio R=4,25 entre montants Mur 2 : Parpaing 20cm + Biofib Trio R=2,55 + Ba13 | Mur 1 : MOB : Biofib Trio R=4,25 entre montants Mur 2 : Parpaing 20cm + Biofib Trio R=2,55 + Ba13 |  |  | Mur 1 : MOB : 14,5cm LdR R=4,25 entre montants Up=0,282 Mur 2 : Parpaing 20cm + 8+1cm Th32 R=2,55 Up=0,302 |  | Parpaing 20cm + 8+1cm Th32 R=2,55 Up=0,302
|  |  | Refend intérieur principal |  | Idem STD2019 | Parpaing | MOB : 14,5cm LdV R=4,5 entre montants | Idem STD2019 | Idem STD2019 | MOB : 14,5cm LdV R=4,5 entre montants | Voile béton 20cm | Idem STD2019 | Idem STD2019 | Idem STD2019 | Idem STD2019 | Idem STD2019 | Idem STD2019 | Idem STD2019 | Idem Inter 2 Carbone | CLT 140 | Idem STD2019 | Idem STD2019 | Idem STD2019 | Idem STD2019 | Idem STD2019 | Idem STD2019 | Idem STD2019 | Idem STD2019 | Idem STD2019 | Idem STD2019 | Idem STD2019 | Idem STD2019 | Idem STD2019 |  | MOB : 14,5cm LdV R=4,5 entre montants |  |  | Entre montants Biofib Trio R=4,25 | Entre montants Biofib Trio R=4,25 | Entre montants Biofib Trio R=4,25 | Entre montants Biofib Trio R=4,25 | [5 empty] | Entre montants Biofib Trio R=4,25 | Entre montants Biofib Trio R=4,25 | [5 empty] | Entre montants Biofib Trio R=4,25 | Entre montants Biofib Trio R=4,25 |  |  | MOB : 14,5cm LdR R=4,25 entre montants |  | Parpaing
|  |  | Toiture terrasse inaccessible |  | Idem STD2019 | Dalle béton de 20cm + 12cm PUR R=5,45 + 6cm IBR sous face R=1.50 Up=0,139 | OSB : PUR 18cm en double couche Rtot=7,7 + 6cm IBR sous face R=1.50 Up=0,103 | Idem STD2019 | Idem STD2019 | OSB : 12cm PUR R=5,45 + 6cm IBR sous face R=1.50 Up=0,136 | Idem OSB | Idem STD2019 | Idem STD2019 | Idem STD2019 | Idem Excellent Energie | Idem Excellent Energie | Idem Excellent Energie | Idem STD2019 | Idem Inter 2 Carbone | CLT + 10cmPUR R=4,50 + 6cm IBR sous face R=1.50 Up=0,130 à 0,145 | Idem STD2019 | Idem STD2019 | Idem STD2019 | Idem STD2019 | Idem STD2019 | Idem STD2019 | Idem STD2019 | Idem STD2019 | Idem STD2019 | Idem STD2019 | Idem STD2019 | Idem STD2019 | Idem STD2019 |  | OSB : PUR 18cm en double couche Rtot=7,7 + 6cm IBR sous face R=1.50 Up=0,103 |  |  | 2x10cm PSE | 2x10cm PSE | 2x10cm PSE | 2x10cm PSE | [5 empty] | 2x10cm PSE | 2x10cm PSE |  | OSB : PUR 18cm en double couche Rtot=7,7 + 6cm IBR sous face R=1.50 Up=0,103 |  |  |  | 2x10cm PSE | 2x10cm PSE |  |  | OSB : 12cm PUR R=5,45 + 6cm IBR sous face R=1.50 Up=0,136 |  | Dalle béton de 20cm + 12cm PUR R=5,45 + 6cm IBR sous face R=1.50 Up=0,139
Toiture terrasse inaccessible
Toiture combles perdus
Toiture Rampants (combles aménagés)
|  |  | Plancher sur Terre-plein |  | Idem STD2019 | Dalle béton de 13cm isolée sous chape 8cm TMS MF SI R=3.70 Up=0,25 / Ue=0,18 | Dalle béton de 13cm isolée sous chape 14cm TMS MF SI R=6,50 Up=0,15 / Ue=0,135 | Idem STD2019 | Idem STD2019 | Idem STD2019 | Idem STD2019 | Idem STD2019 | Idem STD2019 | Idem STD2019 | Idem Excellent Energie | Idem Excellent Energie | Idem Excellent Energie | Idem STD2019 | Idem STD2019 | Idem STD2019 | Idem STD2019 | Idem STD2019 | Idem STD2019 | Idem STD2019 | Idem STD2019 | Idem STD2019 | Idem STD2019 | Idem STD2019 | Idem STD2019 | Idem STD2019 | Idem STD2019 | Idem STD2019 | Idem STD2019 |  | Dalle béton de 13cm isolée sous chape 14cm TMS MF SI R=6,50 Up=0,15 / Ue=0,135 |  |  | Isolation sous chape PSE 12cm | Isolation sous chape PSE 12cm | Isolation sous chape PSE 12cm | Isolation sous chape PSE 12cm | [5 empty] | Isolation sous chape PSE 12cm | Isolation sous chape PSE 12cm | [5 empty] | Isolation sous chape PSE 12cm | Isolation sous chape PSE 12cm |  |  | Dalle béton de 13cm isolée sous chape 8cm TMS MF SI R=3.70 Up=0,25 / Ue=0,178
|  |  | Plancher sur Vide Sanitaire |  | Idem STD2019 | Up27 + R=2,6 sous chape (5,6cm TMS MF SI) Up=0,16 /Ue=0,179 | Up19 + R=2,6 sous chape (5,6cm TMS MF SI) Up=0,13 / Ue=0,157 | Idem STD2019 | Idem STD2019 | Idem STD2019 | Idem STD2019 | Idem STD2019 | Idem STD2019 | Idem STD2019 | Idem Excellent Energie | Idem Excellent Energie | Idem Excellent Energie | Idem STD2019 | Idem STD2019 | Idem STD2019 | Idem STD2019 | Idem STD2019 | Idem STD2019 | Idem STD2019 | Idem STD2019 | Idem STD2019 | Idem STD2019 | Idem STD2019 | Idem STD2019 | Idem STD2019 | Idem STD2019 | Idem STD2019 | Idem STD2019 |  | Up19 + R=2,6 sous chape (5,6cm TMS MF SI) Up=0,13 /Ue=0,157 |  |  | Up27 + isolation sous chape PSE 8cm | Up27 + isolation sous chape PSE 8cm | Up27 + isolation sous chape PSE 8cm | Up27 + isolation sous chape PSE 8cm | [5 empty] | Up27 + isolation sous chape PSE 8cm | Up27 + isolation sous chape PSE 8cm |  | Up19 + R=2,6 sous chape (5,6cm TMS MF SI) Up=0,13 /Ue=0,157 |  |  |  | Up27 + isolation sous chape PSE 8cm | Up27 + isolation sous chape PSE 8cm |  |  | Up27 + R=2,6 sous chape (5,6cm TMS MF SI) Up=0,16 /Ue=0,179
Plancher sur Parking ou Sous-Sol
Plancher sur Extérieur
Plancher intermédiaire
Traitement Pont Thermique plancher Intermédiaire
|  |  | Revêtement de sol | [34 empty] | - Autres : sol linoléum (400m²) | - Autres : sol linoléum (400m²) | - Autres : sol linoléum (400m²) | - Autres : sol linoléum (400m²) | [5 empty] | - Autres : sol linoléum (400m²) | - Autres : sol linoléum (400m²) | [5 empty] | - Autres : sol linoléum (400m²) | - Autres : sol linoléum (400m²) |  |  | - Sanitaires : carrelage (45m²) - Autres : sol PVC (400m²)
|  |  | Baies / façade rideau | Uw | Idem STD2019 | Alu : 1,60 | Alu : 1,40 | Idem STD2019 | Idem STD2019 | Idem STD2019 | Idem STD2019 | Idem STD2019 | Idem STD2019 | Idem STD2019 | Idem Excellent Energie | Idem Excellent Energie | Idem Excellent Energie | Idem STD2019 | Idem STD2019 | Idem STD2019 | Idem STD2019 | Idem STD2019 | Idem STD2019 | Idem STD2019 | Idem STD2019 | Idem STD2019 | Idem STD2019 | Idem STD2019 | Idem STD2019 | Idem STD2019 | Idem STD2019 | Idem STD2019 | Idem STD2019 |  | Alu : 1,40 |  |  | Bois : 1,6 | Bois : 1,6 | Bois : 1,6 | Bois : 1,6 | [5 empty] | Bois : 1,6 | Bois : 1,6 | [5 empty] | Bois : 1,6 | Bois : 1,6 |  |  | Alu : 1,60
|  |  |  | Sw / Tlw sans Protect° | Idem STD2019 | Alu : 0,45/0,55 | Alu : 0,48/0,55 | Idem STD2019 | Idem STD2019 | Idem STD2019 | Idem STD2019 | Idem STD2019 | Idem STD2019 | Idem STD2019 | Idem Excellent Energie | Idem Excellent Energie | Idem Excellent Energie | Idem STD2019 | Idem STD2019 | Idem STD2019 | Idem STD2019 | Idem STD2019 | Idem STD2019 | Idem STD2019 | Idem STD2019 | Idem STD2019 | Idem STD2019 | Idem STD2019 | Idem STD2019 | Idem STD2019 | Idem STD2019 | Idem STD2019 | Idem STD2019 |  | Alu : 0,48/0,55 | [22 empty] | Alu : 0,45/0,55
|  |  |  | Sw / Tlw avec Protect° | Idem STD2019 | Alu : 0,10/0,00 | Idem STD2019 | Idem STD2019 | Idem STD2019 | Idem STD2019 | Idem STD2019 | Idem STD2019 | Idem STD2019 | Idem STD2019 | Idem STD2019 | Idem STD2019 | Idem STD2019 | Idem STD2019 | Idem STD2019 | Idem STD2019 | Idem STD2019 | Idem STD2019 | Idem STD2019 | Idem STD2019 | Idem STD2019 | Idem STD2019 | Idem STD2019 | Idem STD2019 | Idem STD2019 | Idem STD2019 | Idem STD2019 | Idem STD2019 | Idem STD2019 | [24 empty] | Alu : 0,10/0,00
|  |  | Coffre volet roulant |  | Idem STD2019 | Uc=2,00 | Idem STD2019 | Idem STD2019 | Idem STD2019 | Idem STD2019 | Idem STD2019 | Idem STD2019 | Idem STD2019 | Idem STD2019 | Idem STD2019 | Idem STD2019 | Idem STD2019 | Idem STD2019 | Idem STD2019 | Idem STD2019 | Idem STD2019 | Idem STD2019 | Idem STD2019 | Idem STD2019 | Idem STD2019 | Idem STD2019 | Idem STD2019 | Idem STD2019 | Idem STD2019 | Idem STD2019 | Idem STD2019 | Idem STD2019 | Idem STD2019 | [24 empty] | Uc=2,00
|  |  | Protections solaires | Nature | Idem STD2019 | Volet roulant | Idem STD2019 | Idem STD2019 | Idem STD2019 | Idem STD2019 | Idem STD2019 | Idem STD2019 | Idem STD2019 | Idem STD2019 | Idem STD2019 | Idem STD2019 | Idem STD2019 | Idem STD2019 | Idem STD2019 | Idem STD2019 | Idem STD2019 | Idem STD2019 | Idem STD2019 | Idem STD2019 | Idem STD2019 | Idem STD2019 | BSO | Idem STD2019 | Idem STD2019 | Idem STD2019 | Idem STD2019 | Idem STD2019 | Idem STD2019 | [24 empty] | Volet roulant
|  |  |  | Gestion | Idem STD2019 | Gestion manuelle | Idem STD2019 | Idem STD2019 | Idem STD2019 | Idem STD2019 | Idem STD2019 | Idem STD2019 | Idem STD2019 | Idem STD2019 | Idem STD2019 | Idem STD2019 | Idem STD2019 | Idem STD2019 | Idem STD2019 | Idem STD2019 | Idem STD2019 | Idem STD2019 | Idem STD2019 | Idem STD2019 | Idem STD2019 | Idem STD2019 | Gestion automatique | Idem STD2019 | Idem STD2019 | Idem STD2019 | Idem STD2019 | Idem STD2019 | Idem STD2019 | [24 empty] | Gestion manuelle
|  |  | Perméa I4 |  | Idem STD2019 | 1.7 | 1 | Idem STD2019 | 1 | Idem STD2019 | Idem STD2019 | Idem STD2019 | Idem STD2019 | Idem STD2019 | Idem Excellent Energie | Idem Excellent Energie | Idem Excellent Energie | Idem STD2019 | Idem STD2019 | Idem STD2019 | Idem STD2019 | Idem STD2019 | Idem STD2019 | Idem STD2019 | Idem STD2019 | Idem STD2019 | Idem STD2019 | Idem STD2019 | Idem STD2019 | Idem STD2019 | Idem STD2019 | Idem STD2019 | Idem STD2019 |  | 1 | [6 empty] | 1 | [7 empty] | 1 | [7 empty] | 1.7
|  |  | SYSTEMES |  | 00_Base recalée 2012 | 01_Standard Prestas 2019 | 02_Excellent Energie (calcul énergie et carbone cf Cadre travail page 9) | 03_Inter. 1 Energie | 04_Inter. 2 Energie | 05_OSB / Excellent Carbone | 07_Inter. 2 Carbone | 06_Inter. 1 Carbone | 08_Standard Prestas 2019 - PAC | 09_Standard Prestas 2019 - Bois gaz | 10_Excellent - Gaz | 11_Excellent - EJ | 12_Excellent EJ + PV max | 13_Structure - STD2019 - Brique - Gaz | 14_Structure - STD2019 - Mixte bois béton - Gaz | 15_Structure - STD2019 - CLT - Gaz | 17_Ventilation - STD2019 - DF- Gaz | 18_Ventilation - STD2019 - SF- Gaz | 20_Confort d'été - STD2019 - Volets roulants gestion manuelle - Gaz | 21_Confort d'été - STD2019 - Brasseurs d'air - Gaz | 22_Confort d'été - STD2019 - Puits climatique - Gaz | 23_Confort d'été - STD2019 - Rafraichissement adiabatique - Gaz | 24_Confort d'été - STD2019 - BSO à gestion automatique - Gaz | 25_Confort d'été - STD2019 - Bardage ventilé | 26_Données - STD2019 - DED | 27_Données - STD2019 - FDES | 28_Données - STD2019 - FDES optimisées | 29_Modulation - STD2019 - Pieux | 30_Modulation - STD2019 - Zone sismique | SCO_EXP_01_000 | SCO_EXP_01_001 | SCO_EXP_01_002 | SCO_EXP_01_003 | SCO_EXP_01_004 | SCO_EXP_01_005 | SCO_EXP_01_006 | SCO_EXP_01_007 | SCO_EXP_01_008 | SCO_EXP_01_009 | SCO_EXP_01_010 | SCO_EXP_01_011 | SCO_EXP_01_012 | SCO_EXP_01_014 | SCO_EXP_01_015 | SCO_EXP_01_016 | SCO_EXP_01_017 | SCO_EXP_01_018 | SCO_EXP_01_019 | SCO_EXP_01_020 | SCO_EXP_01_021 | SCO_EXP_01_022 | SCO_EXP_01_023 | SCO_EXP_01_024 | MOB RT 2012 | MOB standard 2019 | Parpaing standard 2019 gaz
|  |  | Ventilation 1 | Nature | Idem STD2019 | SF sanitaires Fonctionnement permanent Hors volume chauffé Pext=0,3x167=50,1W | Idem STD2019 | Idem STD2019 | Idem STD2019 | Idem STD2019 | Idem STD2019 | Idem STD2019 | Idem STD2019 | Idem STD2019 | Idem STD2019 | Idem STD2019 | Idem STD2019 | Idem STD2019 | Idem STD2019 | Idem STD2019 | Idem STD2019 | Idem STD2019 | Idem STD2019 | Idem STD2019 | Idem STD2019 | Idem STD2019 | Idem STD2019 | Idem STD2019 | Idem STD2019 | Idem STD2019 | Idem STD2019 | Idem STD2019 | Idem STD2019 | [24 empty] | SF sanitaires Fonctionnement permanent Hors volume chauffé Pext=0,3x167=50,1W
|  |  |  | Débit d'air BBIO et Cep | Idem STD2019 | 167m3/h | Idem STD2019 | Idem STD2019 | Idem STD2019 | Idem STD2019 | Idem STD2019 | Idem STD2019 | Idem STD2019 | Idem STD2019 | Idem STD2019 | Idem STD2019 | Idem STD2019 | Idem STD2019 | Idem STD2019 | Idem STD2019 | Idem STD2019 | Idem STD2019 | Idem STD2019 | Idem STD2019 | Idem STD2019 | Idem STD2019 | Idem STD2019 | Idem STD2019 | Idem STD2019 | Idem STD2019 | Idem STD2019 | Idem STD2019 | Idem STD2019 | [24 empty] | 167m3/h
|  |  |  | Régulation débits | [53 empty] | sans
|  |  |  | Classe Réseau | Idem STD2019 | Par défaut | Classe B | Idem STD2019 | Classe A | Idem STD2019 | Idem STD2019 | Idem STD2019 | Idem STD2019 | Idem STD2019 | Idem Excellent Energie | Idem Excellent Energie | Idem Excellent Energie | Idem STD2019 | Idem STD2019 | Idem STD2019 | Idem STD2019 | Idem STD2019 | Idem STD2019 | Idem STD2019 | Idem STD2019 | Idem STD2019 | Idem STD2019 | Idem STD2019 | Idem STD2019 | Idem STD2019 | Idem STD2019 | Idem STD2019 | Idem STD2019 | [24 empty] | Défaut
|  |  | Ventilation 2 | Nature | Simple flux P= 0.30 W/(m3/h) en extraction=912,9W Avec horloge coupé en inocc Hors volume chauffé | Double flux Rdt=70% valeur certifiée P= 0.30 W/(m3/h) en extraction et 0.40 en soufflage Pext=3043*0,3=912,9W / Psouffl=3043*0,4=1217,2W Avec horloge coupé en inocc Hors volume chauffé | Idem STD2019 | Simple flux P= 0.30 W/(m3/h) en extraction=819W Avec horloge coupé en inocc Hors volume chauffé | Idem STD2019 | Idem STD2019 | Idem STD2019 | Idem STD2019 | Idem STD2019 | Idem STD2019 | Idem STD2019 | Idem STD2019 | Idem STD2019 | Idem STD2019 | Idem STD2019 | Idem STD2019 | Idem STD2019 | Simple flux P= 0.30 W/(m3/h) en extraction=912,9W Hors volume chauffé | Idem STD2019 | Idem STD2019 | Idem STD2019, liée au puits climatique | Idem STD2019, liée au rafraichissement adiabatique | Idem STD2019 | Idem STD2019 | Idem STD2019 | Idem STD2019 | Idem STD2019 | Idem STD2019 | Idem STD2019 |  | Double flux Rdt=70% valeur certifiée P= 0.30 W/(m3/h) en extraction et 0.40 en soufflage Pext=3043*0,3=912,9W / Psouffl=3043*0,4=1217,2W Avec horloge coupé en inocc Hors volume chauffé |  | Double flux Rdt=70% valeur certifiée P= 0.30 W/(m3/h) en extraction et 0.40 en soufflage Pext=3043*0,3=912,9W / Psouffl=3043*0,4=1217,2W Avec horloge coupé en inocc Hors volume chauffé | Double flux Rdt=70% valeur certifiée P= 0.30 W/(m3/h) en extraction et 0.40 en soufflage Pext=3043*0,3=912,9W / Psouffl=3043*0,4=1217,2W Avec horloge coupé en inocc Hors volume chauffé | Double flux Rdt=70% valeur certifiée P= 0.30 W/(m3/h) en extraction et 0.40 en soufflage Pext=3043*0,3=912,9W / Psouffl=3043*0,4=1217,2W Avec horloge coupé en inocc Hors volume chauffé |  | Double flux Rdt=70% valeur certifiée P= 0.30 W/(m3/h) en extraction et 0.40 en soufflage Pext=3043*0,3=912,9W / Psouffl=3043*0,4=1217,2W Avec horloge coupé en inocc Hors volume chauffé | Double flux Rdt=70% valeur certifiée P= 0.30 W/(m3/h) en extraction et 0.40 en soufflage Pext=3043*0,3=912,9W / Psouffl=3043*0,4=1217,2W Avec horloge coupé en inocc Hors volume chauffé |  | Double flux Rdt=70% valeur certifiée P= 0.30 W/(m3/h) en extraction et 0.40 en soufflage Pext=3043*0,3=912,9W / Psouffl=3043*0,4=1217,2W Avec horloge coupé en inocc Hors volume chauffé | Double flux Rdt=70% valeur certifiée P= 0.30 W/(m3/h) en extraction et 0.40 en soufflage Pext=3043*0,3=912,9W / Psouffl=3043*0,4=1217,2W Avec horloge coupé en inocc Hors volume chauffé | Double flux Rdt=70% valeur certifiée P= 0.30 W/(m3/h) en extraction et 0.40 en soufflage Pext=3043*0,3=912,9W / Psouffl=3043*0,4=1217,2W Avec horloge coupé en inocc Hors volume chauffé | Double flux Rdt=70% valeur certifiée P= 0.30 W/(m3/h) en extraction et 0.40 en soufflage Pext=3043*0,3=912,9W / Psouffl=3043*0,4=1217,2W Avec horloge coupé en inocc Hors volume chauffé | Double flux Rdt=70% valeur certifiée P= 0.30 W/(m3/h) en extraction et 0.40 en soufflage Pext=3043*0,3=912,9W / Psouffl=3043*0,4=1217,2W Avec horloge coupé en inocc Hors volume chauffé |  | Double flux Rdt=70% valeur certifiée P= 0.30 W/(m3/h) en extraction et 0.40 en soufflage Pext=3043*0,3=912,9W / Psouffl=3043*0,4=1217,2W Avec horloge coupé en inocc Hors volume chauffé | Double flux Rdt=70% valeur certifiée P= 0.30 W/(m3/h) en extraction et 0.40 en soufflage Pext=3043*0,3=912,9W / Psouffl=3043*0,4=1217,2W Avec horloge coupé en inocc Hors volume chauffé | Double flux Rdt=70% valeur certifiée P= 0.30 W/(m3/h) en extraction et 0.40 en soufflage Pext=3043*0,3=912,9W / Psouffl=3043*0,4=1217,2W Avec horloge coupé en inocc Hors volume chauffé | Double flux Rdt=70% valeur certifiée P= 0.30 W/(m3/h) en extraction et 0.40 en soufflage Pext=3043*0,3=912,9W / Psouffl=3043*0,4=1217,2W Avec horloge coupé en inocc Hors volume chauffé |  | Double flux Rdt=70% valeur certifiée P= 0.30 W/(m3/h) en extraction et 0.40 en soufflage Pext=3043*0,3=912,9W / Psouffl=3043*0,4=1217,2W Avec horloge coupé en inocc Hors volume chauffé | Double flux Rdt=70% valeur certifiée P= 0.30 W/(m3/h) en extraction et 0.40 en soufflage Pext=3043*0,3=912,9W / Psouffl=3043*0,4=1217,2W Avec horloge coupé en inocc Hors volume chauffé | Double flux Rdt=70% valeur certifiée P= 0.30 W/(m3/h) en extraction et 0.40 en soufflage Pext=3043*0,3=912,9W / Psouffl=3043*0,4=1217,2W Avec horloge coupé en inocc Hors volume chauffé | Simple flux P= 0.30 W/(m3/h) en extraction=913W Avec horloge coupé en inocc Hors volume chauffé | Double flux Rdt=70% valeur certifiée P= 0.30 W/(m3/h) en extraction et 0.40 en soufflage Pext=3043*0,3=912,9W / Psouffl=3043*0,4=1217,2W Avec horloge coupé en inocc Hors volume chauffé | Double flux Rdt=70% valeur certifiée P= 0.30 W/(m3/h) en extraction et 0.40 en soufflage Pext=3043*0,3=912,9W / Psouffl=3043*0,4=1217,2W Avec horloge coupé en inocc Hors volume chauffé
|  |  |  | Débit d'air BBIO et Cep | Idem STD2019 | 3043m3/h | Idem STD2019 | Idem STD2019 | Idem STD2019 | Idem STD2019 | Idem STD2019 | Idem STD2019 | Idem STD2019 | Idem STD2019 | Idem STD2019 | Idem STD2019 | Idem STD2019 | Idem STD2019 | Idem STD2019 | Idem STD2019 | Idem STD2019 | Idem STD2019 | Idem STD2019 | Idem STD2019 | Idem STD2019 | Idem STD2019 | Idem STD2019 | Idem STD2019 | Idem STD2019 | Idem STD2019 | Idem STD2019 | Idem STD2019 | Idem STD2019 | [24 empty] | 3043m3/h
|  |  |  | Régulation débits | [53 empty] | sans
|  |  |  | Classe Réseau | Idem STD2019 | Par défaut | Classe B | Idem STD2019 | Classe A | Idem STD2019 | Idem STD2019 | Idem STD2019 | Idem STD2019 | Idem STD2019 | Idem Excellent Energie | Idem Excellent Energie | Idem Excellent Energie | Idem STD2019 | Idem STD2019 | Idem STD2019 | Idem STD2019 | Idem STD2019 | Idem STD2019 | Idem STD2019 | Idem STD2019 | Idem STD2019 | Idem STD2019 | Idem STD2019 | Idem STD2019 | Idem STD2019 | Idem STD2019 | Idem STD2019 | Idem STD2019 |  | CLASSE B |  |  | CLASSE A |  |  | CLASSE A | [8 empty] | CLASSE A | [7 empty] | Défaut
|  |  | Chauffage | Nature | Idem STD2019 | Chaud Gaz condens hors volume chauffé | PAC géothermique hors volume chauffé Longueur totale de sondes : 537m | PAC air / eau hors volume chauffé | PAC air / eau hors volume chauffé | Idem STD2019 | Idem STD2019 | Idem STD2019 | PAC air / eau hors volume chauffé | Base : chaudière bois Appoint : chaudière gaz Hors volume chauffé | Idem STD2019 | EJ | EJ | Idem STD2019 | Idem STD2019 | Idem STD2019 | Idem STD2019 | Idem STD2019 | Idem STD2019 | Idem STD2019 | Idem STD2019 | Idem STD2019 | Idem STD2019 | Idem STD2019 | Idem STD2019 | Idem STD2019 | Idem STD2019 | Idem STD2019 | Idem STD2019 | PAC air / eau hors volume chauffé | PAC air / eau hors volume chauffé | PAC air / eau hors volume chauffé | PAC air / eau hors volume chauffé | PAC air / eau hors volume chauffé | PAC air / eau hors volume chauffé | PAC air / eau hors volume chauffé | PAC air / eau hors volume chauffé | PAC air / eau hors volume chauffé | PAC air / eau hors volume chauffé | PAC air / eau hors volume chauffé | PAC air / eau hors volume chauffé | PAC air / eau hors volume chauffé | PAC air / eau hors volume chauffé | PAC air / eau hors volume chauffé | PAC air / eau hors volume chauffé | PAC air / eau hors volume chauffé | PAC air / eau hors volume chauffé | PAC air / eau hors volume chauffé | PAC air / eau hors volume chauffé | PAC air / eau hors volume chauffé | PAC air / eau hors volume chauffé | PAC air / eau hors volume chauffé | PAC air / eau hors volume chauffé | Chaud Gaz condens hors volume chauffé / Azurinox 60
|  |  |  | Puissance | Idem STD2019 | 56,5kW | Pch-1,5/32,5=35kW | Pch7/35=43,4kW | Pch7/35=43,4kW | Idem STD2019 | Idem STD2019 | Idem STD2019 | Pch7/35=43,4kW | Bois : 20kW Gaz : 33,8kW | Idem STD2019 |  |  | Idem STD2019 | Idem STD2019 | Idem STD2019 | Idem STD2019 | Idem STD2019 | Idem STD2019 | Idem STD2019 | Idem STD2019 | Idem STD2019 | Idem STD2019 | Idem STD2019 | Idem STD2019 | Idem STD2019 | Idem STD2019 | Idem STD2019 | Idem STD2019 | Pch7/35=43,4kW | Pch7/35=43,4kW | Pch7/35=43,4kW | Pch7/35=43,4kW | Pch7/35=43,4kW | Pch7/35=43,4kW | Pch7/35=43,4kW | Pch7/35=43,4kW | Pch7/35=43,4kW | Pch7/35=43,4kW | Pch7/35=43,4kW | Pch7/35=43,4kW | Pch7/35=43,4kW | Pch7/35=43,4kW | Pch7/35=43,4kW | Pch7/35=43,4kW | Pch7/35=43,4kW | Pch7/35=43,4kW | Pch7/35=43,4kW | Pch7/35=43,4kW | Pch7/35=43,4kW | Pch7/35=43,4kW | Pch7/35=43,4kW | Pch7/35=43,4kW | 56,5kW
|  |  |  | Performance | Idem STD2019 | 97,8% valeur certifiée Pertes à l'arrêt=76W | COP-1,5/32,5=4,3 certifié | COP7/35=4,27 certifié | COP7/35=4,27 certifié | Idem STD2019 | Idem STD2019 | Idem STD2019 | COP7/35=4,27 certifié | Rendement à pleine charge Bois : 92,4% Gaz : 97,2% | Idem STD2019 |  |  | Idem STD2019 | Idem STD2019 | Idem STD2019 | Idem STD2019 | Idem STD2019 | Idem STD2019 | Idem STD2019 | Idem STD2019 | Idem STD2019 | Idem STD2019 | Idem STD2019 | Idem STD2019 | Idem STD2019 | Idem STD2019 | Idem STD2019 | Idem STD2019 | COP7/35=4,27 certifié | COP7/35=4,27 certifié | COP7/35=4,27 certifié | COP7/35=4,27 certifié | COP7/35=4,27 certifié | COP7/35=4,27 certifié | COP7/35=4,27 certifié | COP7/35=4,27 certifié | COP7/35=4,27 certifié | COP7/35=4,27 certifié | COP7/35=4,27 certifié | COP7/35=4,27 certifié | COP7/35=4,27 certifié | COP7/35=4,27 certifié | COP7/35=4,27 certifié | COP7/35=4,27 certifié | COP7/35=4,27 certifié | COP7/35=4,27 certifié | COP7/35=4,27 certifié | COP7/35=4,27 certifié | COP7/35=4,27 certifié | COP7/35=4,27 certifié | COP7/35=4,27 certifié | COP7/35=4,27 certifié | 97,8% valeur certifiée Pertes à l'arrêt=76W
|  |  | Emetteur | Nature | Idem STD2019 | Radiateurs - Régime 60-40°C nu à l'air libre / HVC classe 2 | PCBT sous fourreau / HVC classe 2 | Radiateurs - Régime 50-40°C nu à l'air libre / HVC classe 2 | Radiateurs - Régime 50-40°C nu à l'air libre / HVC classe 2 | Idem STD2019 | Idem STD2019 | Idem STD2019 | Radiateurs - Régime 50-40°C nu à l'air libre / HVC classe 2 | Idem STD2019 | Idem STD2019 | Panneaux rayonnants | Panneaux rayonnants | Idem STD2019 | Idem STD2019 | Idem STD2019 | Idem STD2019 | Idem STD2019 | Idem STD2019 | Idem STD2019 | Idem STD2019 | Idem STD2019 | Idem STD2019 | Idem STD2019 | Idem STD2019 | Idem STD2019 | Idem STD2019 | Idem STD2019 | Idem STD2019 | Radiateurs - Régime 50-40°C nu à l'air libre / HVC classe 2 | Radiateurs - Régime 50-40°C nu à l'air libre / HVC classe 2 | Radiateurs - Régime 50-40°C nu à l'air libre / HVC classe 2 | Radiateurs - Régime 50-40°C nu à l'air libre / HVC classe 2 | Radiateurs - Régime 50-40°C nu à l'air libre / HVC classe 2 | Radiateurs - Régime 50-40°C nu à l'air libre / HVC classe 2 | Radiateurs - Régime 50-40°C nu à l'air libre / HVC classe 2 | Radiateurs - Régime 50-40°C nu à l'air libre / HVC classe 2 | Radiateurs - Régime 50-40°C nu à l'air libre / HVC classe 2 | Radiateurs - Régime 50-40°C nu à l'air libre / HVC classe 2 | Radiateurs - Régime 50-40°C nu à l'air libre / HVC classe 2 | Radiateurs - Régime 50-40°C nu à l'air libre / HVC classe 2 | Radiateurs - Régime 50-40°C nu à l'air libre / HVC classe 2 | Radiateurs - Régime 50-40°C nu à l'air libre / HVC classe 2 | Radiateurs - Régime 50-40°C nu à l'air libre / HVC classe 2 | Radiateurs - Régime 50-40°C nu à l'air libre / HVC classe 2 | Radiateurs - Régime 50-40°C nu à l'air libre / HVC classe 2 | Radiateurs - Régime 50-40°C nu à l'air libre / HVC classe 2 | Radiateurs - Régime 50-40°C nu à l'air libre / HVC classe 2 | Radiateurs - Régime 50-40°C nu à l'air libre / HVC classe 2 | Radiateurs - Régime 50-40°C nu à l'air libre / HVC classe 2 | Radiateurs - Régime 50-40°C nu à l'air libre / HVC classe 2 | Radiateurs - Régime 50-40°C nu à l'air libre / HVC classe 2 | Radiateurs - Régime 50-40°C nu à l'air libre / HVC classe 2 | Radiateurs - Régime 60-40°C nu à l'air libre / HVC classe 2
|  |  |  | Régulation | Idem STD2019 | Radiateur Régulation certifiée Vt=0,40 | PCBT Régulation certifiée Vt=0,40 Emetteur avec détecteur de présence dθpresence_chem = -0,15 ==> champs non disponible avec PCBT | Idem STD2019 | Idem STD2019 | Idem STD2019 | Idem STD2019 | Idem STD2019 | Idem STD2019 | Idem STD2019 | Idem STD2019 | Régulation certifiée Vt=0,2K Emetteur avec détecteur de présence dθpresence_chem = -0,15 | Régulation certifiée Vt=0,2K Emetteur avec détecteur de présence dθpresence_chem = -0,15 | Idem STD2019 | Idem STD2019 | Idem STD2019 | Idem STD2019 | Idem STD2019 | Idem STD2019 | Idem STD2019 | Idem STD2019 | Idem STD2019 | Idem STD2019 | Idem STD2019 | Idem STD2019 | Idem STD2019 | Idem STD2019 | Idem STD2019 | Idem STD2019 | [24 empty] | Radiateur Régulation certifiée Vt=0,40
|  |  | Eau Chaude Sanitaire | Nature | Idem STD2019 | Ecs électrique V=150L Types émetteurs ECS :" mélangeurs, mitigeur mécanique et autres" | Idem STD2019 | Idem STD2019 | Idem STD2019 | Idem STD2019 | Idem STD2019 | Idem STD2019 | Idem STD2019 | Idem STD2019 | Idem STD2019 | Idem STD2019 | Idem STD2019 | Idem STD2019 | Idem STD2019 | Idem STD2019 | Idem STD2019 | Idem STD2019 | Idem STD2019 | Idem STD2019 | Idem STD2019 | Idem STD2019 | Idem STD2019 | Idem STD2019 | Idem STD2019 | Idem STD2019 | Idem STD2019 | Idem STD2019 | Idem STD2019 | [24 empty] | Ecs électrique V=150L
Puissance
Performance
|  |  |  | Points de puisage | [24 empty] | Sans d'objet | Sans d'objet | Sans d'objet | Sans d'objet | Sans d'objet | [24 empty] | Robinets mélangeurs simples
|  |  | Refroidissement | Nature | Sans d'objet | Sans d'objet | Sans d'objet | Sans d'objet | Sans d'objet |  |  |  | Sans d'objet | Sans d'objet | Sans d'objet | Sans d'objet | Sans d'objet | Sans d'objet | Sans d'objet | Sans d'objet | Sans d'objet | Sans d'objet | Sans d'objet | Sans d'objet | Sans d'objet | Sans d'objet | Sans d'objet | Sans d'objet
|  |  |  | Puissance | [24 empty] | Sans d'objet | Sans d'objet | Sans d'objet | Sans d'objet | Sans d'objet
|  |  |  | Performance | Sans d'objet | Sans d'objet | Sans d'objet | Sans d'objet | Sans d'objet |  |  |  | Sans d'objet | Sans d'objet | Sans d'objet | Sans d'objet | Sans d'objet | Sans d'objet | Sans d'objet | Sans d'objet | Sans d'objet | Sans d'objet | Sans d'objet | Sans d'objet | Sans d'objet | Sans d'objet | Sans d'objet | Sans d'objet | Idem STD2019 | Idem STD2019 | Idem STD2019 | Idem STD2019 | Idem STD2019
|  |  | Eclairage | Puissance W/m² | 10W/m² | 5W/m² | Idem STD2019 | Idem STD2019 | Idem STD2019 | Idem STD2019 | Idem STD2019 | Idem STD2019 | Idem STD2019 | Idem STD2019 | Idem STD2019 | Idem STD2019 | Idem STD2019 | Sans d'objet | Idem STD2019 | Idem STD2019 | Idem STD2019 | Idem STD2019 | Idem STD2019 | Idem STD2019 | Idem STD2019 | Idem STD2019 | Idem STD2019 | Idem STD2019 | Idem STD2019 | Idem STD2019 | Idem STD2019 | Idem STD2019 | Idem STD2019 | 5 | 5 | 8 | 5 | 5 | 5 | 5 | 5 | 5 | 5 | 8 | 5 | 7 | 5 | 7 | 7 | 5 |  | 7 | 8 | 9 | 7 |  | 5 | 10 | 5 | 5
|  |  |  | Auxiliaires | Idem STD2019 | 0,20W/m² | Idem STD2019 | Idem STD2019 | Idem STD2019 | Idem STD2019 | Idem STD2019 | Idem STD2019 | Idem STD2019 | Idem STD2019 | Idem STD2019 | Idem STD2019 | Idem STD2019 | Idem STD2019 | Idem STD2019 | Idem STD2019 | Idem STD2019 | Idem STD2019 | Idem STD2019 | Idem STD2019 | Idem STD2019 | Idem STD2019 | Idem STD2019 | Idem STD2019 | [29 empty] | 0,20W/m²
|  |  |  | Type d'appareillage | [13 empty] | Idem STD2019 | [10 empty] | Idem STD2019 | Idem STD2019 | Idem STD2019 | Idem STD2019 | Idem STD2019
|  |  |  | Gestion fractionnée | Non | Non | OUI salles de classe | Non | OUI salles de classe | Idem STD2019 | Idem STD2019 | Idem STD2019 | Idem STD2019 | Idem STD2019 | Idem Excellent Energie | Idem Excellent Energie | Idem Excellent Energie |  | Idem STD2019 | Idem STD2019 | Idem STD2019 | Idem STD2019 | Idem STD2019 | Idem STD2019 | Idem STD2019 | Idem STD2019 | Idem STD2019 | Idem STD2019 | [6 empty] | OUI |  |  |  | OUI |  |  | OUI |  |  |  |  | OUI |  |  | OUI | [7 empty] | NON
|  |  |  | Gestion et commande | Tous locaux : commande Marche arrêt automatique par détection présence et absence Salles de classe : Régulation Gestion manuelle | Tous locaux : commande Marche arrêt automatique par détection présence et absence Salles de classe : Régulation Gradation automatique assurant éclairement constant | Idem STD2019 | Idem STD2019 | Idem STD2019 | Idem STD2019 | Idem STD2019 | Idem STD2019 | Idem STD2019 | Idem STD2019 | Idem STD2019 | Idem STD2019 | Idem STD2019 | Idem STD2019 | Idem STD2019 | Idem STD2019 | Idem STD2019 | Idem STD2019 | Idem STD2019 | Idem STD2019 | Idem STD2019 | Idem STD2019 | Idem STD2019 | Idem STD2019 | Idem STD2019 | Idem STD2019 | Idem STD2019 | Idem STD2019 | Idem STD2019 |  | Tous locaux : commande Marche arrêt automatique par détection présence et absence Salles de classe : Régulation Gradation automatique assurant éclairement constant |  | Tous locaux : commande Marche arrêt automatique par détection présence et absence Salles de classe : Régulation Gradation automatique assurant éclairement constant | Tous locaux : commande Marche arrêt automatique par détection présence et absence Salles de classe : Régulation Gradation automatique assurant éclairement constant | Tous locaux : commande Marche arrêt automatique par détection présence et absence Salles de classe : Régulation Gradation automatique assurant éclairement constant |  | Tous locaux : commande Marche arrêt automatique par détection présence et absence Salles de classe : Régulation Gradation automatique assurant éclairement constant | Tous locaux : commande Marche arrêt automatique par détection présence et absence Salles de classe : Régulation Gradation automatique assurant éclairement constant | Tous locaux : commande Marche arrêt automatique par détection présence et absence Salles de classe : Régulation Gradation automatique assurant éclairement constant |  |  |  | Tous locaux : commande Marche arrêt automatique par détection présence et absence Salles de classe : Régulation Gradation automatique assurant éclairement constant |  |  | Tous locaux : commande Marche arrêt automatique par détection présence et absence Salles de classe : Régulation Gradation automatique assurant éclairement constant | [6 empty] | Tous locaux : commande Marche arrêt automatique par détection présence et absence Salles de classe : Régulation Gradation automatique assurant éclairement constant | Tous locaux : commande Marche arrêt automatique par détection présence et absence Salles de classe : Régulation Gestion manuelle | Tous locaux : commande Marche arrêt automatique par détection présence et absence Salles de classe : Régulation Gradation automatique assurant éclairement constant | Tous locaux : commande Marche arrêt automatique par détection présence et absence Salles de classe : Régulation Gradation automatique assurant éclairement constant
Auxiliaires
|  |  | Production PV | - | [12 empty] | 50% de la toiture, capteurs horizontaux Capteurs monocristallins Pc=180Wc/m² - S=224m² ==> 40,32kWc | [16 empty] | - | 5m² - 0,9kWc | - | - |  |  |  | - | - | - | - | - | - | - | - | - | - | - | - | - | - | - | - | - | - | - | -
|  |  | Rafraîchissement passif |  | Sans d'objet | Sans d'objet | Brasseurs d'air 2 brasseurs par salle de classe ==> 10 brasseurs d'air | Sans d'objet | Sans d'objet |  |  |  | Sans d'objet | Sans d'objet | Idem Excellent Energie | Idem Excellent Energie | Idem Excellent Energie |  | Sans d'objet | Sans d'objet | Sans d'objet | Sans d'objet | Idem STD2019 | Brasseurs d'air 2 brasseurs par salle de classe ==> 10 brasseurs d'air | Puits climatique : 10 tubes de 40m en parallèle, diamètre 0,212m en fonte ductile ==> 2 nappes de 5 tubes chacune, profondeur 2m et 1,5m | Rafraichissement adiabatique indirect Rendement =0,8 | Idem STD2019 | Murs extérieurs en bardage ventilé
Ascenseur
|  |  | Parking | [54 empty] | 0 | 0
|  |  | Produits modifiés dans l'ACV /base (résumé) | [30 empty] | cf prestations par poste ci-dessus | cf prestations par poste ci-dessus | cf prestations par poste ci-dessus | cf prestations par poste ci-dessus | cf prestations par poste ci-dessus + - Revêtement sol : linoléum sur 400m² - Portes intérieures : huisseries bois (31m²) - Fenêtres bois - Peinture | cf prestations par poste ci-dessus + - Revêtement sol : linoléum sur 400m² - Portes intérieures : huisseries bois (31m²) - Fenêtres bois - Peinture | cf prestations par poste ci-dessus + - Revêtement sol : linoléum sur 400m² - Portes intérieures : huisseries bois (31m²) - Fenêtres bois - Peinture | cf prestations par poste ci-dessus + - Revêtement sol : linoléum sur 400m² - Portes intérieures : huisseries bois (31m²) - Fenêtres bois - Peinture | cf prestations par poste ci-dessus + Bardage bois | cf prestations par poste ci-dessus + Bardage bois | cf prestations par poste ci-dessus | cf prestations par poste ci-dessus | cf prestations par poste ci-dessus | cf prestations par poste ci-dessus + - Revêtement sol : linoléum sur 400m² - Portes intérieures : huisseries bois (31m²) - Fenêtres bois - Peinture | cf prestations par poste ci-dessus + - Revêtement sol : linoléum sur 400m² - Portes intérieures : huisseries bois (31m²) - Fenêtres bois - Peinture | cf prestations par poste ci-dessus + Bardage bois | cf prestations par poste ci-dessus + Bardage bois | cf prestations par poste ci-dessus + Bardage bois | Idem 012 + BARDAGE BOIS | cf prestations par poste ci-dessus | cf prestations par poste ci-dessus + - Revêtement sol : linoléum sur 400m² - Portes intérieures : huisseries bois (31m²) - Fenêtres bois - Peinture | cf prestations par poste ci-dessus + - Revêtement sol : linoléum sur 400m² - Portes intérieures : huisseries bois (31m²) - Fenêtres bois - Peinture | cf prestations par poste ci-dessus + Bardage bois | Idem 003 + BARDAGE BOIS
|  |  | Résultats - ENERGIE |  | 00_Base recalée 2012 | 01_Standard Prestas 2019 | 02_Excellent Energie (calcul énergie et carbone cf Cadre travail page 9) | 03_Inter. 1 Energie | 04_Inter. 2 Energie | 05_OSB / Excellent Carbone | 07_Inter. 2 Carbone | 06_Inter. 1 Carbone | 08_Standard Prestas 2019 - PAC | 09_Standard Prestas 2019 - Bois gaz | 10_Excellent - Gaz | 11_Excellent - EJ | 12_Excellent EJ + PV max | 13_Structure - STD2019 - Brique - Gaz | 14_Structure - STD2019 - Mixte bois béton - Gaz | 15_Structure - STD2019 - CLT - Gaz | 17_Ventilation - STD2019 - DF- Gaz | 18_Ventilation - STD2019 - SF- Gaz | 20_Confort d'été - STD2019 - Volets roulants gestion manuelle - Gaz | 21_Confort d'été - STD2019 - Brasseurs d'air - Gaz | 22_Confort d'été - STD2019 - Puits climatique - Gaz | 23_Confort d'été - STD2019 - Rafraichissement adiabatique - Gaz | 24_Confort d'été - STD2019 - BSO à gestion automatique - Gaz | 25_Confort d'été - STD2019 - Bardage ventilé | 26_Données - STD2019 - DED | 27_Données - STD2019 - FDES | 28_Données - STD2019 - FDES optimisées | 29_Modulation - STD2019 - Pieux | 30_Modulation - STD2019 - Zone sismique | SCO_EXP_01_000 | SCO_EXP_01_001 | SCO_EXP_01_002 | SCO_EXP_01_003 | SCO_EXP_01_004 | SCO_EXP_01_005 | SCO_EXP_01_006 | SCO_EXP_01_007 | SCO_EXP_01_008 | SCO_EXP_01_009 | SCO_EXP_01_010 | SCO_EXP_01_011 | SCO_EXP_01_012 | SCO_EXP_01_014 | SCO_EXP_01_015 | SCO_EXP_01_016 | SCO_EXP_01_017 | SCO_EXP_01_018 | SCO_EXP_01_019 | SCO_EXP_01_020 | SCO_EXP_01_021 | SCO_EXP_01_022 | SCO_EXP_01_023 | SCO_EXP_01_024 | MOB RT 2012 | MOB standard 2019 | Parpaing standard 2019 gaz
Résultats RT2012 | Th-B | SRT (m²) |  |  | 489.368
|  | Bbio |  |  | 76.4
|  | Bbiomax |  |  | 75
|  | Gain / Bbiomax (%) |  |  | -1.867%
Gain / Bbio Base (%)
| Th-C | Cep (kWh/m2SHON_RT par an) |  |  | 96.7
|  | CepMAX (kWh/m2SHON_RT par an) |  |  | 101
|  | Gain / Cepmax (%) |  |  | 4.257%
Gain / Cep Base (%)
| Th-E | Tic groupe 1 (°c)
Ticref groupe 1 (°C)
Tic groupe 2 (°c)
Ticref groupe 2 (°C)
|  | Cep (kWh/m2SREF par an) |  |  | 120.6 | 81.5 | 63.3 | 89.3 | 72.2 | 79 |  |  | 79.1 | 86.4 | 68.7 | 87 | 53.2 |  |  |  | 81.5 | 103.5 | 81.5 | 81.5 | 67.6 | 71.1 | 79.9 | 81.4 | [5 empty] | 92.1 | 73.8 | 105.1 | 89.4 | 86.5 | 72.1 | 96.4 | 82.1 | 81.7 | 93.9 | 90 | 75.2 | 108.7 | 84.2 | 97 | 96.2 | 80.5 | 111 | 92.4 | 93.4 | 102 | 81.2 | 90.7 | 77.2 | 79 | 81.5 | 93.5
|  | Cep_nr (kWh/m2SREF par an) |  |  | 120.6 | 81.5 | 63.3 | 89.3 | 72.2 | 79 |  |  | 79.1 | 60.2 | 68.7 | 87 | 53.2 |  |  |  | 81.5 | 103.5 | 81.5 | 81.5 | 67.6 | 71.1 | 79.9 | 81.4 | [5 empty] | 92.1 | 73.8 | 105.1 | 89.4 | 86.5 | 72.1 | 96.4 | 82.1 | 81.7 | 93.9 | 90 | 75.2 | 108.7 | 84.2 | 97 | 96.2 | 80.5 | 111 | 92.4 | 93.4 | 102 | 81.2 | 90.7 | 77.2 | 79 | 81.5 | 93.5
|  | RCR (%) |  |  | 3% | 2% | 9% | 17% | 3% | 1% |  |  | 4% | 27% | 1% | 0% | 0% |  |  |  | 2% | 3% | 2% | 2% | 1% | 2% | 2% | 2% | [5 empty] | 11% | 0% | 13% | 6% | 1% | 2% | 15% | 4% | 1% | 15% | 3% | 3% | 6% | 2% | 5% | 14% | 0% | 3% | 4% | 3% | 13% | 2% | 2% | 4% | 1% | 2% | 1%
|  | Quantités d'énergie finale importées pour le chauffage (kWh/m2SREF) | Gaz |  | 59.3 | 26.2 | 0 | 0 | 0 | 23.7 |  |  | 0 | 4.6 | 15.5 | 0 | 0 |  |  |  | 26.2 | 62 | 26.2 | 26.2 | 22.8 | 26.2 | 25.8 | 26.3 | [5 empty] | 0 | 0 | 0 | 0 | 0 | 0 | 0 | 0 | 0 | 0 | 0 | 0 | 0 | 0 | 0 | 0 | 0 | 0 | 0 | 0 | 0 | 0 | 0 | 0 | 23.7 | 26.2 | 45.8
|  |  | Bois |  | 0 | 0 | 0 | 0 | 0 | 0 |  |  | 0 | 26.2 | 0 | 0 | 0 |  |  |  | 0 | 0 | 0 | 0 | 0 | 0 | 0 | 0 | [5 empty] | 0 | 0 | 0 | 0 | 0 | 0 | 0 | 0 | 0 | 0 | 0 | 0 | 0 | 0 | 0 | 0 | 0 | 0 | 0 | 0 | 0 | 0 | 0 | 0 | 0 | 0 | 0
|  |  | Reseau |  | 0 | 0 | 0 | 0 | 0 | 0 |  |  | 0 | 0 | 0 | 0 | 0 |  |  |  | 0 | 0 | 0 | 0 | 0 | 0 | 0 | 0 | [5 empty] | 0 | 0 | 0 | 0 | 0 | 0 | 0 | 0 | 0 | 0 | 0 | 0 | 0 | 0 | 0 | 0 | 0 | 0 | 0 | 0 | 0 | 0 | 0 | 0 | 0 | 0 | 0
|  |  | Elec importée |  | 0.2 | 0.1 | 4.4 | 20.9 | 9.2 | 0.1 |  |  | 10.4 | 0.2 | 0.1 | 15 | 14.5 |  |  |  | 0.1 | 0.2 | 0.1 | 0.1 | 0.1 | 0.1 | 0.1 | 0.1 | [5 empty] | 13.2 | 4.5 | 23.4 | 15.5 | 6.4 | 8.5 | 23.8 | 10.6 | 6.2 | 23.9 | 9.3 | 9.1 | 21.5 | 8.6 | 15.6 | 19.7 | 7.2 | 15.9 | 11.1 | 12.4 | 19.3 | 8.9 | 8.7 | 9.6 | 0.1 | 0.1 | 0.3
|  | Quantités d'énergie finale importées pour le refroidissement (kWh/m2SREF) | Gaz |  | 0 | 0 | 0 | 0 | 0 | 0 |  |  | 0 | 0 | 0 | 0 | 0 |  |  |  | 0 | 0 | 0 | 0 | 0 | 0 | 0 | 0 | [5 empty] | 0 | 0 | 0 | 0 | 0 | 0 | 0 | 0 | 0 | 0 | 0 | 0 | 0 | 0 | 0 | 0 | 0 | 0 | 0 | 0 | 0 | 0 | 0 | 0 | 0 | 0 | 0
|  |  | Reseau |  | 0 | 0 | 0 | 0 | 0 | 0 |  |  | 0 | 0 | 0 | 0 | 0 |  |  |  | 0 | 0 | 0 | 0 | 0 | 0 | 0 | 0 | [5 empty] | 0 | 0 | 0 | 0 | 0 | 0 | 0 | 0 | 0 | 0 | 0 | 0 | 0 | 0 | 0 | 0 | 0 | 0 | 0 | 0 | 0 | 0 | 0 | 0 | 0 | 0 | 0
|  |  | Elec importée |  | 4.2 | 4.5 | 5.5 | 3.4 | 4.5 | 4.5 |  |  | 4.5 | 4.5 | 5.5 | 5.5 | 1 |  |  |  | 4.5 | 3.4 | 4.5 | 4.5 | 0 | 0 | 3.7 | 4.4 | [5 empty] | 11.8 | 11.5 | 2.5 | 3.7 | 12.3 | 5.4 | 2.4 | 5.6 | 12.3 | 2.3 | 5.2 | 3.1 | 2.1 | 10.7 | 3.1 | 3.9 | 10.5 | 5 | 5.8 | 3.5 | 4.1 | 3.2 | 3.5 | 4.5 | 4.5 | 4.5 | 2.8
|  | Quantités d'énergie finale importées pour l'ECS (kWh/m2SREF) | Gaz |  | 0 | 0 | 0 | 0 | 0 | 0 |  |  | 0 | 0 | 0 | 0 | 0 |  |  |  | 0 | 0 | 0 | 0 | 0 | 0 | 0 | 0 | [5 empty] | 0 | 0 | 0 | 0 | 0 | 0 | 0 | 0 | 0 | 0 | 0 | 0 | 0 | 0 | 0 | 0 | 0 | 0 | 0 | 0 | 0 | 0 | 0 | 0 | 0 | 0 | 0
|  |  | Bois |  | 0 | 0 | 0 | 0 | 0 | 0 |  |  | 0 | 0 | 0 | 0 | 0 |  |  |  | 0 | 0 | 0 | 0 | 0 | 0 | 0 | 0 | [5 empty] | 0 | 0 | 0 | 0 | 0 | 0 | 0 | 0 | 0 | 0 | 0 | 0 | 0 | 0 | 0 | 0 | 0 | 0 | 0 | 0 | 0 | 0 | 0 | 0 | 0 | 0 | 0
|  |  | Reseau |  | 0 | 0 | 0 | 0 | 0 | 0 |  |  | 0 | 0 | 0 | 0 | 0 |  |  |  | 0 | 0 | 0 | 0 | 0 | 0 | 0 | 0 | [5 empty] | 0 | 0 | 0 | 0 | 0 | 0 | 0 | 0 | 0 | 0 | 0 | 0 | 0 | 0 | 0 | 0 | 0 | 0 | 0 | 0 | 0 | 0 | 0 | 0 | 0 | 0 | 0
|  |  | Elec importée |  | 1.6 | 1.6 | 1.6 | 1.6 | 1.6 | 1.6 |  |  | 1.6 | 1.6 | 1.6 | 1.6 | 0.9 |  |  |  | 1.6 | 1.6 | 1.6 | 1.6 | 1.6 | 1.6 | 1.6 | 1.6 | [5 empty] | 1.5 | 1.4 | 1.6 | 1.6 | 1.5 | 1.5 | 1.6 | 1.6 | 1.5 | 1.6 | 1.6 | 1.6 | 1.7 | 1.5 | 1.7 | 1.6 | 1.5 | 1.6 | 1.6 | 1.6 | 1.6 | 1.6 | 1.6 | 1.6 | 1.6 | 1.6 | 0.3
|  | Quantités d'énergie finale importées pour l'éclairage (kWh/m2SREF) |  |  | 14.9 | 7 | 5.3 | 7 | 5.3 | 7 |  |  | 7 | 7 | 5.3 | 5.3 | 3 |  |  |  | 7 | 7 | 7 | 7 | 7 | 7 | 7.3 | 7 | [5 empty] | 8 | 4.6 | 12.3 | 6.9 | 6.8 | 5.2 | 8.2 | 7 | 4.9 | 7.1 | 12.2 | 8.1 | 10.8 | 5.1 | 10.8 | 10.8 | 5.1 | 14.8 | 10.8 | 12.3 | 13.5 | 10.8 | 14.9 | 7 | 7 | 7 | 12.9
|  | Quantités d'énergie finale importées pour la ventilation (kWh/m2SREF) |  |  | 5.1 | 10.5 | 10.5 | 5.1 | 10.5 | 10.5 |  |  | 10.5 | 10.5 | 10.5 | 10.5 | 3.8 |  |  |  | 10.5 | 5.1 | 10.5 | 10.5 | 10.5 | 10.5 | 10.5 | 10.5 | [5 empty] | 5.1 | 9.9 | 5.1 | 10.5 | 10.5 | 10.5 | 5.1 | 10.5 | 10.5 | 5.1 | 10.5 | 10.5 | 10.5 | 10.5 | 10.5 | 5.1 | 10.5 | 10.5 | 10.5 | 10.5 | 5.1 | 10.5 | 10.5 | 10.5 | 10.5 | 10.5 | 4.1
|  | Quantités d'énergie finale importées pour la distribution (kWh/m2SREF) |  |  | 0.8 | 0.4 | 0.3 | 0.8 | 0.3 | 0.3 |  |  | 0.4 | 0.4 | 0.2 | 0 | 0 |  |  |  | 0.4 | 0.8 | 0.4 | 0.4 | 0.3 | 0.4 | 0.4 | 0.4 | [5 empty] | 0.5 | 0.1 | 0.9 | 0.6 | 0.2 | 0.3 | 0.9 | 0.4 | 0.2 | 0.9 | 0.3 | 0.3 | 0.8 | 0.3 | 0.6 | 0.7 | 0.2 | 0.5 | 0.4 | 0.4 | 0.7 | 0.3 | 0.3 | 0.3 | 0.3 | 0.4 | 0.3
|  | Quantités d'énergie finale importées pour le déplacement des occupants (kWh/m2SREF) |  |  | 0 | 0 | 0 | 0 | 0 | 0 |  |  | 0 | 0 | 0 | 0 | 0 |  |  |  | 0 | 0 | 0 | 0 | 0 | 0 | 0 | 0 | [5 empty] | 0 | 0 | 0 | 0 | 0 | 0 | 0 | 0 | 0 | 0 | 0 | 0 | 0 | 0 | 0 | 0 | 0 | 0 | 0 | 0 | 0 | 0 | 0 | 0 | 0 | 0 | 0
|  | Production d'électricité en énergie finale par les installations photovoltaïques (kWh/m2SREF) | Elec produite |  | 0 | 0 | 0 | 0 | 0 | 0 |  |  | 0 | 0 | 0 | 0 | 75.3 |  |  |  | 0 | 0 | 0 | 0 | 0 | 0 | 0 | 0 | [5 empty] | 0 | 2.3 | 0 | 0 | 0 | 0 | 0 | 0 | 0 | 0 | 0 | 0 | 0 | 0 | 0 | 0 | 0 | 0 | 0 | 0 | 0 | 0 | 0 | 0 | 0 | 0 | 0
|  |  | Elec autoconsommée |  | 0 | 0 | 0 | 0 | 0 | 0 |  |  | 0 | 0 | 0 | 0 | 16.8 |  |  |  | 0 | 0 | 0 | 0 | 0 | 0 | 0 | 0 | [5 empty] | 0 | 2.1 | 0 | 0 | 0 | 0 | 0 | 0 | 0 | 0 | 0 | 0 | 0 | 0 | 0 | 0 | 0 | 0 | 0 | 0 | 0 | 0 | 0 | 0 | 0 | 0 | 0
|  | Quantité d'énergie anuelles importées par poste en énergie finale (kWh/m2SREF par an) | Chauffage |  | 59.5 | 26.3 | 4.4 | 20.9 | 9.2 | 23.8 |  |  | 10.4 | 31 | 15.6 | 15 | 14.5 |  |  |  | 26.3 | 62.2 | 26.3 | 26.3 | 22.9 | 26.3 | 25.9 | 26.4 | [5 empty] | 13.2 | 4.5 | 23.4 | 15.5 | 6.4 | 8.5 | 23.8 | 10.6 | 6.2 | 23.9 | 9.3 | 9.1 | 21.5 | 8.6 | 15.6 | 19.7 | 7.2 | 15.9 | 11.1 | 12.4 | 19.3 | 8.9 | 8.7 | 9.6 | 23.8 | 26.3 | 46.1
|  |  | Refroidissement |  | 4.2 | 4.5 | 5.5 | 3.4 | 4.5 | 4.5 |  |  | 4.5 | 4.5 | 5.5 | 5.5 | 1 |  |  |  | 4.5 | 3.4 | 4.5 | 4.5 | 0 | 0 | 3.7 | 4.4 | [5 empty] | 11.8 | 11.5 | 2.5 | 3.7 | 12.3 | 5.4 | 2.4 | 5.6 | 12.3 | 2.3 | 5.2 | 3.1 | 2.1 | 10.7 | 3.1 | 3.9 | 10.5 | 5 | 5.8 | 3.5 | 4.1 | 3.2 | 3.5 | 4.5 | 4.5 | 4.5 | 2.8
|  |  | ECS |  | 1.6 | 1.6 | 1.6 | 1.6 | 1.6 | 1.6 |  |  | 1.6 | 1.6 | 1.6 | 1.6 | 0.9 |  |  |  | 1.6 | 1.6 | 1.6 | 1.6 | 1.6 | 1.6 | 1.6 | 1.6 | [5 empty] | 1.5 | 1.4 | 1.6 | 1.6 | 1.5 | 1.5 | 1.6 | 1.6 | 1.5 | 1.6 | 1.6 | 1.6 | 1.7 | 1.5 | 1.7 | 1.6 | 1.5 | 1.6 | 1.6 | 1.6 | 1.6 | 1.6 | 1.6 | 1.6 | 1.6 | 1.6 | 0.3
|  |  | Eclairage |  | 14.9 | 7 | 5.3 | 7 | 5.3 | 7 |  |  | 7 | 7 | 5.3 | 5.3 | 3 |  |  |  | 7 | 7 | 7 | 7 | 7 | 7 | 7.3 | 7 | [5 empty] | 8 | 4.6 | 12.3 | 6.9 | 6.8 | 5.2 | 8.2 | 7 | 4.9 | 7.1 | 12.2 | 8.1 | 10.8 | 5.1 | 10.8 | 10.8 | 5.1 | 14.8 | 10.8 | 12.3 | 13.5 | 10.8 | 14.9 | 7 | 7 | 7 | 12.9
|  |  | Aux, ventilation |  | 5.1 | 10.5 | 10.5 | 5.1 | 10.5 | 10.5 |  |  | 10.5 | 10.5 | 10.5 | 10.5 | 3.8 |  |  |  | 10.5 | 5.1 | 10.5 | 10.5 | 10.5 | 10.5 | 10.5 | 10.5 | [5 empty] | 5.1 | 9.9 | 5.1 | 10.5 | 10.5 | 10.5 | 5.1 | 10.5 | 10.5 | 5.1 | 10.5 | 10.5 | 10.5 | 10.5 | 10.5 | 5.1 | 10.5 | 10.5 | 10.5 | 10.5 | 5.1 | 10.5 | 10.5 | 10.5 | 10.5 | 10.5 | 4.1
|  |  | Aux, distribution |  | 0.8 | 0.4 | 0.3 | 0.8 | 0.3 | 0.3 |  |  | 0.4 | 0.4 | 0.2 | 0 | 0 |  |  |  | 0.4 | 0.8 | 0.4 | 0.4 | 0.3 | 0.4 | 0.4 | 0.4 | [5 empty] | 0.5 | 0.1 | 0.9 | 0.6 | 0.2 | 0.3 | 0.9 | 0.4 | 0.2 | 0.9 | 0.3 | 0.3 | 0.8 | 0.3 | 0.6 | 0.7 | 0.2 | 0.5 | 0.4 | 0.4 | 0.7 | 0.3 | 0.3 | 0.3 | 0.3 | 0.4 | 0.3
|  |  | Deplacement |  | 0 | 0 | 0 | 0 | 0 | 0 |  |  | 0 | 0 | 0 | 0 | 0 |  |  |  | 0 | 0 | 0 | 0 | 0 | 0 | 0 | 0 | [5 empty] | 0 | 0 | 0 | 0 | 0 | 0 | 0 | 0 | 0 | 0 | 0 | 0 | 0 | 0 | 0 | 0 | 0 | 0 | 0 | 0 | 0 | 0 | 0 | 0 | 0 | 0 | 0
|  |  | Total |  | 86.1 | 50.3 | 27.6 | 38.8 | 31.4 | 47.7 |  |  | 34.4 | 55 | 38.7 | 37.9 | 23.2 |  |  |  | 50.3 | 80.1 | 50.3 | 50.3 | 42.3 | 45.8 | 49.4 | 50.3 | [5 empty] | 40.1 | 32 | 45.8 | 38.8 | 37.7 | 31.4 | 42 | 35.7 | 35.6 | 40.9 | 39.1 | 32.7 | 47.4 | 36.7 | 42.3 | 41.8 | 35 | 48.3 | 40.2 | 40.7 | 44.3 | 35.3 | 39.5 | 33.5 | 47.7 | 50.3 | 66.5
|  | Quantité d'énergie anuelles importées par type d'énergie en énergie finale (kWh/m2SREF par an) | Gaz |  | 59.3 | 26.2 | 0 | 0 | 0 | 23.7 |  |  | 0 | 4.6 | 15.5 | 0 | 0 |  |  |  | 26.2 | 62 | 26.2 | 26.2 | 22.8 | 26.2 | 25.8 | 26.3 | [5 empty] | 0 | 0 | 0 | 0 | 0 | 0 | 0 | 0 | 0 | 0 | 0 | 0 | 0 | 0 | 0 | 0 | 0 | 0 | 0 | 0 | 0 | 0 | 0 | 0 | 23.7 | 26.2 | 45.8
|  |  | Bois |  | 0 | 0 | 0 | 0 | 0 | 0 |  |  | 0 | 26.2 | 0 | 0 | 0 |  |  |  | 0 | 0 | 0 | 0 | 0 | 0 | 0 | 0 | [5 empty] | 0 | 0 | 0 | 0 | 0 | 0 | 0 | 0 | 0 | 0 | 0 | 0 | 0 | 0 | 0 | 0 | 0 | 0 | 0 | 0 | 0 | 0 | 0 | 0 | 0 | 0 | 0
|  |  | Electricité |  | 26.8 | 24.1 | 27.6 | 38.8 | 31.4 | 24 |  |  | 34.4 | 24.2 | 23.2 | 37.9 | 23.2 |  |  |  | 24.1 | 18.1 | 24.1 | 24.1 | 19.5 | 19.6 | 23.6 | 24 | [5 empty] | 40.1 | 32 | 45.8 | 38.8 | 37.7 | 31.4 | 42 | 35.7 | 35.6 | 40.9 | 39.1 | 32.7 | 47.4 | 36.7 | 42.3 | 41.8 | 35 | 48.3 | 40.2 | 40.7 | 44.3 | 35.3 | 39.5 | 33.5 | 24 | 24.1 | 20.7
|  |  | Réseau de chaleur |  | 0 | 0 | 0 | 0 | 0 | 0 |  |  | 0 | 0 | 0 | 0 | 0 |  |  |  | 0 | 0 | 0 | 0 | 0 | 0 | 0 | 0 | [5 empty] | 0 | 0 | 0 | 0 | 0 | 0 | 0 | 0 | 0 | 0 | 0 | 0 | 0 | 0 | 0 | 0 | 0 | 0 | 0 | 0 | 0 | 0 | 0 | 0 | 0 | 0 | 0
| Th-B | Bbio chaud (KWh/m2SREF) |  |  | 20.9 | 20.9 | 13 | 20.9 | 18.3 | 18.2 |  |  | 20.9 | 20.9 | 13 | 13 | 13 |  |  |  | 20.9 | 20.9 | 20.9 | 20.9 | 20.9 | 20.9 | 20.5 | 21.1 | [5 empty] | 11.2 | 6.8 | 22 | 28.7 | 11.2 | 14.6 | 22 | 22.1 | 8.8 | 22 | 18.2 | 16.1 | 38.1 | 13.9 | 30.5 | 18.2 | 11.2 | 28.1 | 22.1 | 22 | 18.2 | 16.1 | 16.1 | 18.2 | 18.2 | 20.9 | 12.6
|  | Bbio froid (KWh/m2SREF) |  |  | 10.6 | 10.6 | 13.7 | 10.6 | 11.4 | 11.2 |  |  | 10.6 | 10.6 | 13.7 | 13.7 | 13.7 |  |  |  | 10.6 | 10.6 | 10.6 | 10.6 | 10.6 | 10.6 | 5.4 | 10.1 | [5 empty] | 30.6 | 33 | 6.1 | 8.1 | 30.6 | 16.6 | 6.1 | 11.2 | 31.4 | 6.1 | 11.2 | 7 | 3.1 | 28.9 | 6.7 | 11.2 | 29.7 | 12.1 | 11.2 | 6.1 | 11.2 | 7 | 7 | 11.2 | 11.2 | 10.6 | 7.7
|  | Bbio éclairage (KWh/m2SREF) |  |  | 7.6 | 7.6 | 7.6 | 7.6 | 7.6 | 7.6 |  |  | 7.6 | 7.6 | 7.6 | 7.6 | 7.6 |  |  |  | 7.6 | 7.6 | 7.6 | 7.6 | 7.6 | 7.6 | 7.7 | 7.6 | [5 empty] | 7.5 | 7.5 | 7.7 | 7.6 | 7.5 | 7.6 | 7.7 | 7.6 | 7.5 | 7.7 | 7.6 | 7.6 | 7.6 | 7.6 | 7.6 | 7.6 | 7.6 | 7.6 | 7.6 | 7.7 | 7.6 | 7.6 | 7.6 | 7.6 | 7.6 | 7.6 | 10.6
|  | Bbio (points) |  |  | 101.1 | 101.1 | 91.6 | 101.1 | 97.4 | 97 |  |  | 101.1 | 101.1 | 91.6 | 91.6 | 91.6 |  |  |  | 101.1 | 101.1 | 101.1 | 101.1 | 101.1 | 101.1 | 90.3 | 100.5 | [5 empty] | 121.2 | 117.3 | 94.5 | 111.7 | 121.2 | 100.3 | 94.5 | 104.7 | 118.1 | 94.5 | 97 | 84.3 | 120.1 | 123.9 | 112.4 | 97 | 120.1 | 118.4 | 104.7 | 94.5 | 97 | 84.3 | 84.3 | 97 | 97 | 101.1 | 93.5
| Th-DC | Groupe 1 : Surface =1891,1 m² Catégorie = CE1 Groupe climatisé : non | Degrés-heures d'inconfort (°C,h) |  | 798.8 | 798.8 | 888.7 | 798.8 | 828 | 791.2 |  |  | 798.8 | 798.8 | 888.5 | 888.5 | 888.5 |  |  |  | 798.8 | 798.8 | 798.8 | 571 | 61 | 89 | 524 | 618 | [5 empty] | 2626.1 | 2968.8 | 579.1 | 554.8 | 2626.1 | 968.9 | 579.1 | 1060.8 | 2763 | 579.1 | 791.2 | 394.7 | 228.9 | 2684.6 | 602.2 | 791.2 | 2798.8 | 927.5 | 1060.8 | 579.1 | 791.2 | 394.7 | 394.7 | 791.2 | 791.2 | 798.8 | 439
|  |  | Nombre d'heures d'inconfort total (h) |  | 238 | 238 | 262 | 238 | 242 | 239 |  |  | 238 | 238 | 262 | 262 | 262 |  |  |  | 238 | 238 | 238 | 188 | 50 | 72 | 163 | 188 | [5 empty] | 686 | 724 | 165 | 199 | 686 | 353 | 165 | 317 | 696 | 165 | 239 | 146 | 99 | 643 | 180 | 239 | 663 | 338 | 317 | 165 | 239 | 146 | 146 | 239 | 239 | 238 | 160
|  |  | Nombre d'heures d'inconfort d'au moins +1°C (h) |  | 183 | 183 | 209 | 183 | 189 | 184 |  |  | 183 | 183 | 210 | 210 | 210 |  |  |  | 183 | 183 | 183 | 142 | 30 | 41 | 123 | 150 | [5 empty] | 611 | 654 | 131 | 158 | 611 | 259 | 131 | 245 | 627 | 131 | 184 | 108 | 71 | 549 | 141 | 184 | 571 | 259 | 245 | 131 | 184 | 108 | 108 | 184 | 184 | 183 | 113
|  |  | Nombre d'heures d'inconfort d'au moins +2°C (h) |  | 144 | 144 | 159 | 144 | 149 | 144 |  |  | 144 | 144 | 158 | 158 | 158 |  |  |  | 144 | 144 | 144 | 97 | 9 | 16 | 90 | 109 | [5 empty] | 500 | 560 | 99 | 115 | 500 | 187 | 99 | 168 | 536 | 99 | 144 | 76 | 40 | 466 | 108 | 144 | 482 | 190 | 168 | 99 | 144 | 76 | 76 | 144 | 144 | 144 | 74
|  |  | Résultats - CARBONE |  | 00_Base recalée 2012 | 01_Standard Prestas 2019 | 02_Excellent Energie (calcul énergie et carbone cf Cadre travail page 9) | 03_Inter. 1 Energie | 04_Inter. 2 Energie | 05_OSB / Excellent Carbone | 07_Inter. 2 Carbone | 06_Inter. 1 Carbone | 08_Standard Prestas 2019 - PAC | 09_Standard Prestas 2019 - Bois gaz | 10_Excellent - Gaz | 11_Excellent - EJ | 12_Excellent EJ + PV max | 13_Structure - STD2019 - Brique - Gaz | 14_Structure - STD2019 - Mixte bois béton - Gaz | 15_Structure - STD2019 - CLT - Gaz | 17_Ventilation - STD2019 - DF- Gaz | 18_Ventilation - STD2019 - SF- Gaz | 20_Confort d'été - STD2019 - Volets roulants gestion manuelle - Gaz | 21_Confort d'été - STD2019 - Brasseurs d'air - Gaz | 22_Confort d'été - STD2019 - Puits climatique - Gaz | 23_Confort d'été - STD2019 - Rafraichissement adiabatique - Gaz | 24_Confort d'été - STD2019 - BSO à gestion automatique - Gaz | 25_Confort d'été - STD2019 - Bardage ventilé | 26_Données - STD2019 - DED | 27_Données - STD2019 - FDES | 28_Données - STD2019 - FDES optimisées | 29_Modulation - STD2019 - Pieux | 30_Modulation - STD2019 - Zone sismique | SCO_EXP_01_000 | SCO_EXP_01_001 | SCO_EXP_01_002 | SCO_EXP_01_003 | SCO_EXP_01_004 | SCO_EXP_01_005 | SCO_EXP_01_006 | SCO_EXP_01_007 | SCO_EXP_01_008 | SCO_EXP_01_009 | SCO_EXP_01_010 | SCO_EXP_01_011 | SCO_EXP_01_012 | SCO_EXP_01_014 | SCO_EXP_01_015 | SCO_EXP_01_016 | SCO_EXP_01_017 | SCO_EXP_01_018 | SCO_EXP_01_019 | SCO_EXP_01_020 | SCO_EXP_01_021 | SCO_EXP_01_022 | SCO_EXP_01_023 | SCO_EXP_01_024 | MOB RT 2012 | MOB standard 2019 | Parpaing standard 2019 gaz
|  |  | Eges PCE (hors lot 1) (kg CO2eq/m2SREF) | A + B + C | 755.4635 | 774.2481 | 807.5805 |  |  | 694.4246 | 712.4984 | Simulation similaire à SCO_EXP_01_021 | [5 empty] | 769.4671 | 712.4984 | 685.5998 | [8 empty] | 1826.8908 | 702.9355 | 674.2771 | 936.3301 | 783.906 | 765.6857 | 827.9705 | 765.6857 | 784.4702 | 733.7815 | 733.7815 | 714.9969 | 733.7815 | 655.6936 | 636.9091 | 784.4702 | 784.4702 | 784.4702 | 733.7815 | 733.7815 | 636.9091 | 675.5099 | 655.6936 | 655.6936 | 784.4702 | 714.9969 | 733.7815 | 655.6936 | 655.6936 | 694.4246 | 774.2481
|  |  |  | A + B + C + D | 740.7454 | 759.5299 | 764.7181 |  |  | 651.7852 | 682.2786 | [6 empty] | 765.1395 | 682.2786 | 621.6517 | [8 empty] | 1826.8908 | 697 | 656 | 923 | 778 | 723.0463 | 785.3311 | 723.0463 | 741.8308 | 695.4511 | 695.4511 | 676.6666 | 695.4511 | 613.0542 | 594.2697 | 741.8308 | 741.8308 | 741.8308 | 695.4511 | 695.4511 | 594.2697 | 632.8705 | 613.0542 | 613.0542 | 741.8308 | 676.6666 | 695.4511 | 613.0542 | 613.0542 | 651.7852 | 759.5299
|  |  | Module D |  | 14.7182 | 14.7182 | 42.8624 |  |  | 42.6394 | 30.2199 | [6 empty] | 4.3276 | 30.2199 | 63.948 | [8 empty] | 0 | 5.9355 | 18.2771 | 13.3301 | 5.906 | 42.6394 | 42.6394 | 42.6394 | 42.6394 | 38.3303 | 38.3303 | 38.3303 | 38.3303 | 42.6394 | 42.6394 | 42.6394 | 42.6394 | 42.6394 | 38.3303 | 38.3303 | 42.6394 | 42.6394 | 42.6394 | 42.6394 | 42.6394 | 38.3303 | 38.3303 | 42.6394 | 42.6394 | 42.6394 | 14.7182
| Calcul statique |  | (A + B + C) Eges lot 1 (kg CO2eq/m2SREF) |  | 21.1981 | 21.1981 | 19.7228 |  |  | 21.1981 | 21.1981 | [6 empty] | 18.2965 | 21.1981 | 21.1981 | [8 empty] | 23.4603 | 10.2118 | 6.5283 | 18.2965 | 18.2965 | 19.7228 | 19.7228 | 19.7228 | 19.7228 | 19.7228 | 19.7228 | 19.7228 | 19.7228 | 19.7228 | 19.7228 | 19.7228 | 19.7228 | 19.7228 | 19.7228 | 19.7228 | 19.7228 | 19.7228 | 19.7228 | 19.7228 | 19.7228 | 19.7228 | 19.7228 | 19.7228 | 19.7228 | 21.1981 | 21.1981
|  |  | (A + B + C) Eges lot 2 (kg CO2eq/m2SREF) |  | 47.5986 | 47.5986 | 47.5986 |  |  | 47.5986 | 47.5986 | [6 empty] | 47.9647 | 47.5986 | 47.5986 | [8 empty] | 101.7483 | 42.7903 | 42.7903 | 218.9973 | 63.9634 | 47.5986 | 47.5986 | 47.5986 | 47.5986 | 47.5986 | 47.5986 | 47.5986 | 47.5986 | 47.5986 | 47.5986 | 47.5986 | 47.5986 | 47.5986 | 47.5986 | 47.5986 | 47.5986 | 47.5986 | 47.5986 | 47.5986 | 47.5986 | 47.5986 | 47.5986 | 47.5986 | 47.5986 | 47.5986 | 47.5986
|  |  | (A + B + C) Eges lot 3 (kg CO2eq/m2SREF) |  | 178.2144 | 178.2144 | 86.2204 |  |  | 82.8797 | 110.6615 | [6 empty] | 221.7283 | 110.6615 | 96.9895 | [8 empty] | 519.7036 | 214.8931 | 214.8931 | 214.8931 | 217.5028 | 82.8797 | 86.2204 | 82.8797 | 82.8797 | 82.8797 | 82.8797 | 82.8797 | 82.8797 | 82.8797 | 82.8797 | 82.8797 | 82.8797 | 82.8797 | 82.8797 | 82.8797 | 82.8797 | 86.2204 | 82.8797 | 82.8797 | 82.8797 | 82.8797 | 82.8797 | 82.8797 | 82.8797 | 82.8797 | 178.2144
|  |  | (A + B + C) Eges lot 4 (kg CO2eq/m2SREF) |  | 116.6118 | 116.6118 | 138.9069 |  |  | 122.4314 | 122.4314 | [6 empty] | 99.3849 | 122.4314 | 113.6621 | [8 empty] | 149.0073 | 99.3849 | 99.3849 | 99.3849 | 99.3849 | 122.4314 | 138.9069 | 122.4314 | 122.4314 | 108.4956 | 108.4956 | 108.4956 | 108.4956 | 122.4314 | 122.4314 | 122.4314 | 122.4314 | 122.4314 | 108.4956 | 108.4956 | 122.4314 | 138.9069 | 122.4314 | 122.4314 | 122.4314 | 108.4956 | 108.4956 | 122.4314 | 122.4314 | 122.4314 | 116.6118
|  |  | (A + B + C) Eges lot 5 (kg CO2eq/m2SREF) |  | 36.1326 | 36.1326 | 47.5056 |  |  | 40.1318 | 36.4369 | [6 empty] | 35.5658 | 36.4369 | 32.8257 | [8 empty] | 155.1441 | 37.8619 | 27.2345 | 38.2314 | 38.2314 | 40.1318 | 47.3265 | 40.1318 | 40.1318 | 28.7745 | 28.7745 | 28.7745 | 28.7745 | 40.1318 | 40.1318 | 40.1318 | 40.1318 | 40.1318 | 28.7745 | 28.7745 | 40.1318 | 40.1318 | 40.1318 | 40.1318 | 40.1318 | 28.7745 | 28.7745 | 40.1318 | 40.1318 | 40.1318 | 36.1326
|  |  | (A + B + C) Eges lot 6 (kg CO2eq/m2SREF) |  | 195.082 | 195.082 | 200.7745 |  |  | 200.7745 | 194.7614 | [6 empty] | 91.1215 | 194.7614 | 193.9152 | [8 empty] | 140.2857 | 68.1858 | 60.1297 | 91.1215 | 91.1215 | 200.7745 | 200.7745 | 200.7745 | 200.7745 | 190.0778 | 190.0778 | 190.0778 | 190.0778 | 71.9979 | 71.9979 | 200.7745 | 200.7745 | 200.7745 | 190.0778 | 190.0778 | 71.9979 | 71.9979 | 71.9979 | 71.9979 | 200.7745 | 190.0778 | 190.0778 | 71.9979 | 71.9979 | 200.7745 | 195.082
|  |  | (A + B + C) Eges lot 7 (kg CO2eq/m2SREF) |  | 60.3078 | 60.3078 | 60.3078 |  |  | 60.3078 | 60.3078 | [6 empty] | 76.7142 | 60.3078 | 60.3078 | [8 empty] | 553.519 | 71.082 | 63.8204 | 76.7142 | 76.7142 | 60.3078 | 60.3078 | 60.3078 | 60.3078 | 45.6089 | 45.6089 | 45.6089 | 45.6089 | 60.3078 | 60.3078 | 60.3078 | 60.3078 | 60.3078 | 45.6089 | 45.6089 | 60.3078 | 60.3078 | 60.3078 | 60.3078 | 60.3078 | 45.6089 | 45.6089 | 60.3078 | 60.3078 | 60.3078 | 60.3078
|  |  | (A + B + C) Eges lot 8 (kg CO2eq/m2SREF) |  | 68.953 | 87.7375 | 132.2091 |  |  | 87.7375 | 87.7375 | [6 empty] | 151.8379 | 87.7375 | 87.7375 | [8 empty] | 156.2548 | 120.3962 | 117.683 | 151.8379 | 151.8379 | 89.2603 | 108.0448 | 89.2603 | 108.0448 | 108.0448 | 108.0448 | 89.2603 | 108.0448 | 108.0448 | 89.2603 | 108.0448 | 108.0448 | 108.0448 | 108.0448 | 108.0448 | 89.2603 | 108.0448 | 108.0448 | 108.0448 | 108.0448 | 89.2603 | 108.0448 | 108.0448 | 108.0448 | 87.7375 | 87.7375
|  |  | (A + B + C) Eges lot 9 (kg CO2eq/m2SREF) |  | 52.5634 | 52.5634 | 52.5634 |  |  | 52.5634 | 52.5634 | [6 empty] | 45.15 | 52.5634 | 52.5634 | [8 empty] | 51.228 | 48.3413 | 48.3413 | 45.15 | 45.15 | 52.5634 | 52.5634 | 52.5634 | 52.5634 | 52.5634 | 52.5634 | 52.5634 | 52.5634 | 52.5634 | 52.5634 | 52.5634 | 52.5634 | 52.5634 | 52.5634 | 52.5634 | 52.5634 | 52.5634 | 52.5634 | 52.5634 | 52.5634 | 52.5634 | 52.5634 | 52.5634 | 52.5634 | 52.5634 | 52.5634
|  |  | (A + B + C) Eges lot 10 (kg CO2eq/m2SREF) |  | 0 | 0 | 0 |  |  | 0 | 0 | [6 empty] | 0 | 0 | 0 | [8 empty] | 0 | 0 | 0 | 0 | 0 | 0 | 0 | 0 | 0 | 0 | 0 | 0 | 0 | 0 | 0 | 0 | 0 | 0 | 0 | 0 | 0 | 0 | 0 | 0 | 0 | 0 | 0 | 0 | 0 | 0 | 0
|  |  | (A + B + C) Eges lot 11 (kg CO2eq/m2SREF) |  | 0 | 0 | 0 |  |  | 0 | 0 | [6 empty] | 0 | 0 | 0 | [8 empty] | 0 | 0 | 0 | 0 | 0 | 0 | 0 | 0 | 0 | 0 | 0 | 0 | 0 | 0 | 0 | 0 | 0 | 0 | 0 | 0 | 0 | 0 | 0 | 0 | 0 | 0 | 0 | 0 | 0 | 0 | 0
|  |  | (A + B + C) Eges lot 12 (kg CO2eq/m2SREF) |  | 0 | 0 | 0 |  |  | 0 | 0 | [6 empty] | 0 | 0 | 0 | [8 empty] | 0 | 0 | 0 | 0 | 0 | 0 | 0 | 0 | 0 | 0 | 0 | 0 | 0 | 0 | 0 | 0 | 0 | 0 | 0 | 0 | 0 | 0 | 0 | 0 | 0 | 0 | 0 | 0 | 0 | 0 | 0
|  |  | (A + B + C) Eges lot 13 (kg CO2eq/m2SREF) |  | 0 | 0 | 0 |  |  | 0 | 0 | [6 empty] | 0 | 0 | 0 | [8 empty] | 0 | 0 | 0 | 0 | 0 | 0 | 16.4894 | 0 | 0 | 0 | 0 | 0 | 0 | 0 | 0 | 0 | 0 | 0 | 0 | 0 | 0 | 0 | 0 | 0 | 0 | 0 | 0 | 0 | 0 | 0 | 0
|  |  | (A + B + C) Eges lot 14 (kg CO2eq/m2SREF) |  | 0 | 0 | 41.4943 |  |  | 0 | 0 | [6 empty] | 0 | 0 | 0 | [8 empty] | 0 | 0 | 0 | 0 | 0 | 69.7383 | 69.7383 | 69.7383 | 69.7383 | 69.7383 | 69.7383 | 69.7383 | 69.7383 | 69.7383 | 69.7383 | 69.7383 | 69.7383 | 69.7383 | 69.7383 | 69.7383 | 69.7383 | 69.7383 | 69.7383 | 69.7383 | 69.7383 | 69.7383 | 69.7383 | 69.7383 | 69.7383 | 0 | 0
|  |  | Eges CO2eq chauffage (kg CO2eq/m2SREF) | Gaz | 673.055 | 297.37 | 0 | 0 | 0 | 268.995 |  |  | 0 | 52.21 | 175.925 | 0 | 0 |  |  |  | 297.37 | 703.7 | 297.37 | 297.37 | 258.78 | 297.37 | 292.83 | 298.505 | [5 empty] | 0 | 0 | 0 | 0 | 0 | 0 | 0 | 0 | 0 | 0 | 0 | 0 | 0 | 0 | 0 | 0 | 0 | 0 | 0 | 0 | 0 | 0 | 0 | 0 | 268.995 | 297.37 | 519.83
|  |  |  | Bois | 0 | 0 | 0 | 0 | 0 | 0 |  |  | 0 | 39.3 | 0 | 0 | 0 |  |  |  | 0 | 0 | 0 | 0 | 0 | 0 | 0 | 0 | [5 empty] | 0 | 0 | 0 | 0 | 0 | 0 | 0 | 0 | 0 | 0 | 0 | 0 | 0 | 0 | 0 | 0 | 0 | 0 | 0 | 0 | 0 | 0 | 0 | 0 | 0 | 0 | 0
|  |  |  | Reseau | 0 | 0 | 0 | 0 | 0 | 0 |  |  | 0 | 0 | 0 | 0 | 0 |  |  |  | 0 | 0 | 0 | 0 | 0 | 0 | 0 | 0 | [5 empty] | 0 | 0 | 0 | 0 | 0 | 0 | 0 | 0 | 0 | 0 | 0 | 0 | 0 | 0 | 0 | 0 | 0 | 0 | 0 | 0 | 0 | 0 | 0 | 0 | 0 | 0 | 0
|  |  |  | Elec importée | 0.79 | 0.395 | 17.38 | 82.555 | 36.34 | 0.395 |  |  | 41.08 | 0.79 | 0.395 | 59.25 | 57.275 |  |  |  | 0.395 | 0.79 | 0.395 | 0.395 | 0.395 | 0.395 | 0.395 | 0.395 | [5 empty] | 52.14 | 17.775 | 92.43 | 61.225 | 25.28 | 33.575 | 94.01 | 41.87 | 24.49 | 94.405 | 36.735 | 35.945 | 84.925 | 33.97 | 61.62 | 77.815 | 28.44 | 62.805 | 43.845 | 48.98 | 76.235 | 35.155 | 34.365 | 37.92 | 0.395 | 0.395 | 1.185
|  |  | Eges CO2eq refroidissement (kg CO2eq/m2SREF) | Gaz | 0 | 0 | 0 | 0 | 0 | 0 |  |  | 0 | 0 | 0 | 0 | 0 |  |  |  | 0 | 0 | 0 | 0 | 0 | 0 | 0 | 0 | [5 empty] | 0 | 0 | 0 | 0 | 0 | 0 | 0 | 0 | 0 | 0 | 0 | 0 | 0 | 0 | 0 | 0 | 0 | 0 | 0 | 0 | 0 | 0 | 0 | 0 | 0 | 0 | 0
|  |  |  | Reseau | 0 | 0 | 0 | 0 | 0 | 0 |  |  | 0 | 0 | 0 | 0 | 0 |  |  |  | 0 | 0 | 0 | 0 | 0 | 0 | 0 | 0 | [5 empty] | 0 | 0 | 0 | 0 | 0 | 0 | 0 | 0 | 0 | 0 | 0 | 0 | 0 | 0 | 0 | 0 | 0 | 0 | 0 | 0 | 0 | 0 | 0 | 0 | 0 | 0 | 0
|  |  |  | Elec importée | 13.44 | 14.4 | 17.6 | 10.88 | 14.4 | 14.4 |  |  | 14.4 | 14.4 | 17.6 | 17.6 | 3.2 |  |  |  | 14.4 | 10.88 | 14.4 | 14.4 | 0 | 0 | 11.84 | 14.08 | [5 empty] | 37.76 | 36.8 | 8 | 11.84 | 39.36 | 17.28 | 7.68 | 17.92 | 39.36 | 7.36 | 16.64 | 9.92 | 6.72 | 34.24 | 9.92 | 12.48 | 33.6 | 16 | 18.56 | 11.2 | 13.12 | 10.24 | 11.2 | 14.4 | 14.4 | 14.4 | 8.96
|  |  | Eges CO2eq ECS (kg CO2eq/m2SREF) | Gaz | 0 | 0 | 0 | 0 | 0 | 0 |  |  | 0 | 0 | 0 | 0 | 0 |  |  |  | 0 | 0 | 0 | 0 | 0 | 0 | 0 | 0 | [5 empty] | 0 | 0 | 0 | 0 | 0 | 0 | 0 | 0 | 0 | 0 | 0 | 0 | 0 | 0 | 0 | 0 | 0 | 0 | 0 | 0 | 0 | 0 | 0 | 0 | 0 | 0 | 0
|  |  |  | Bois | 0 | 0 | 0 | 0 | 0 | 0 |  |  | 0 | 0 | 0 | 0 | 0 |  |  |  | 0 | 0 | 0 | 0 | 0 | 0 | 0 | 0 | [5 empty] | 0 | 0 | 0 | 0 | 0 | 0 | 0 | 0 | 0 | 0 | 0 | 0 | 0 | 0 | 0 | 0 | 0 | 0 | 0 | 0 | 0 | 0 | 0 | 0 | 0 | 0 | 0
|  |  |  | Reseau | 0 | 0 | 0 | 0 | 0 | 0 |  |  | 0 | 0 | 0 | 0 | 0 |  |  |  | 0 | 0 | 0 | 0 | 0 | 0 | 0 | 0 | [5 empty] | 0 | 0 | 0 | 0 | 0 | 0 | 0 | 0 | 0 | 0 | 0 | 0 | 0 | 0 | 0 | 0 | 0 | 0 | 0 | 0 | 0 | 0 | 0 | 0 | 0 | 0 | 0
|  |  |  | Elec importée | 5.2 | 5.2 | 5.2 | 5.2 | 5.2 | 5.2 |  |  | 5.2 | 5.2 | 5.2 | 5.2 | 2.925 |  |  |  | 5.2 | 5.2 | 5.2 | 5.2 | 5.2 | 5.2 | 5.2 | 5.2 | [5 empty] | 4.875 | 4.55 | 5.2 | 5.2 | 4.875 | 4.875 | 5.2 | 5.2 | 4.875 | 5.2 | 5.2 | 5.2 | 5.525 | 4.875 | 5.525 | 5.2 | 4.875 | 5.2 | 5.2 | 5.2 | 5.2 | 5.2 | 5.2 | 5.2 | 5.2 | 5.2 | 0.975
|  |  | Eges CO2eq éclairage (kg CO2eq/m2SREF) |  | 51.405 | 24.15 | 18.285 | 24.15 | 18.285 | 24.15 |  |  | 24.15 | 24.15 | 18.285 | 18.285 | 10.35 |  |  |  | 24.15 | 24.15 | 24.15 | 24.15 | 24.15 | 24.15 | 25.185 | 24.15 | [5 empty] | 27.6 | 15.87 | 42.435 | 23.805 | 23.46 | 17.94 | 28.29 | 24.15 | 16.905 | 24.495 | 42.09 | 27.945 | 37.26 | 17.595 | 37.26 | 37.26 | 17.595 | 51.06 | 37.26 | 42.435 | 46.575 | 37.26 | 51.405 | 24.15 | 24.15 | 24.15 | 44.505
|  |  | Eges CO2eq ventilation (kg CO2eq/m2SREF) |  | 16.32 | 33.6 | 33.6 | 16.32 | 33.6 | 33.6 |  |  | 33.6 | 33.6 | 33.6 | 33.6 | 12.16 |  |  |  | 33.6 | 16.32 | 33.6 | 33.6 | 33.6 | 33.6 | 33.6 | 33.6 | [5 empty] | 16.32 | 31.68 | 16.32 | 33.6 | 33.6 | 33.6 | 16.32 | 33.6 | 33.6 | 16.32 | 33.6 | 33.6 | 33.6 | 33.6 | 33.6 | 16.32 | 33.6 | 33.6 | 33.6 | 33.6 | 16.32 | 33.6 | 33.6 | 33.6 | 33.6 | 33.6 | 13.12
|  |  | Eges CO2eq distribution (kg CO2eq/m2SREF) |  | 2.56 | 1.28 | 0.96 | 2.56 | 0.96 | 0.96 |  |  | 1.28 | 1.28 | 0.64 | 0 | 0 |  |  |  | 1.28 | 2.56 | 1.28 | 1.28 | 0.96 | 1.28 | 1.28 | 1.28 | [5 empty] | 1.6 | 0.32 | 2.88 | 1.92 | 0.64 | 0.96 | 2.88 | 1.28 | 0.64 | 2.88 | 0.96 | 0.96 | 2.56 | 0.96 | 1.92 | 2.24 | 0.64 | 1.6 | 1.28 | 1.28 | 2.24 | 0.96 | 0.96 | 0.96 | 0.96 | 1.28 | 0.96
|  |  | Eges CO2eq déplacement des occupants (kg CO2eq/m2SREF) |  | 0 | 0 | 0 | 0 | 0 | 0 |  |  | 0 | 0 | 0 | 0 | 0 |  |  |  | 0 | 0 | 0 | 0 | 0 | 0 | 0 | 0 | [5 empty] | 0 | 0 | 0 | 0 | 0 | 0 | 0 | 0 | 0 | 0 | 0 | 0 | 0 | 0 | 0 | 0 | 0 | 0 | 0 | 0 | 0 | 0 | 0 | 0 | 0 | 0 | 0
|  |  | Eges Consommation Energie (kg CO2eq/m2SREF) |  | 762.77 | 376.395 | 93.025 | 141.665 | 108.785 | 347.7 |  |  | 119.71 | 170.93 | 251.645 | 133.935 | 85.91 |  |  |  | 376.395 | 763.6 | 376.395 | 376.395 | 323.085 | 361.995 | 370.33 | 377.21 | [5 empty] | 140.295 | 106.995 | 167.265 | 137.59 | 127.215 | 108.23 | 154.38 | 124.02 | 119.87 | 150.66 | 135.225 | 113.57 | 170.59 | 125.24 | 149.845 | 151.315 | 118.75 | 170.265 | 139.745 | 142.695 | 159.69 | 122.415 | 136.73 | 116.23 | 347.7 | 376.395 | 589.535
|  |  | Eges Chantier (kg CO2eq/m2SREF) |  | 70.1463 | 70.1463 | 70.1463 |  |  | 70.1463 | 70.1463 | [6 empty] | 70.1463 | 70.1463 | 70.1463 | [8 empty] | 0 | 70.1463 | 70.1463 | 70.1463 | 70.1463 | 70.1463 | 70.1463 | 70.1463 | 70.1463 | 70.1463 | 70.1463 | 70.1463 | 70.1463 | 70.1463 | 70.1463 | 70.1463 | 70.1463 | 70.1463 | 70.1463 | 70.1463 | 70.1463 | 70.1463 | 70.1463 | 70.1463 | 70.1463 | 70.1463 | 70.1463 | 70.1463 | 70.1463 | 70.1463 | 70.1463
|  |  | Eges Consommation et Rejet d'Eau (kg CO2eq/m2SREF) |  | 21.8994 | 21.8994 | 21.8994 |  |  | 21.8994 | 21.8994 | [6 empty] | 21.8994 | 21.8994 | 21.8994 | [8 empty] | 0 | 21.8994 | 21.8994 | 21.8994 | 21.8994 | 21.8994 | 21.8994 | 21.8994 | 21.8994 | 21.8994 | 21.8994 | 21.8994 | 21.8994 | 21.8994 | 21.8994 | 21.8994 | 21.8994 | 21.8994 | 21.8994 | 21.8994 | 21.8994 | 21.8994 | 21.8994 | 21.8994 | 21.8994 | 21.8994 | 21.8994 | 21.8994 | 21.8994 | 21.8994 | 21.8994
|  |  | Eges (hors lot 1) (kg CO2eq/m2SREF) | A + B + C | 1610.2792 | 1242.6888 | 992.6512 |  |  | 1134.1703 | [23 empty] | 998.0264 | 1027.0112 | 1024.9964 | 1014.1059 | 953.0422 | 934.0572 | 961.4226 | 949.8472 | 867.6093 | 879.6148 | 1011.7409 | 990.0859 | 1047.1059 | 951.0672 | 975.6722 | 880.2698 | 886.3056 | 918.0043 | 887.4843 | 1019.2109 | 966.7326 | 948.2422 | 884.4693 | 863.9693 | 1134.1703 | 1242.6888
|  |  |  | A + B + C + D | 1595.5611 | 1227.9706 | 949.7888 |  |  | 1091.5309 | [23 empty] | 955.387 | 984.3718 | 982.357 | 971.4665 | 914.7118 | 895.7268 | 923.0923 | 911.5168 | 824.9699 | 836.9754 | 969.1015 | 947.4465 | 1004.4665 | 912.7368 | 937.3418 | 837.6304 | 843.6662 | 875.3649 | 844.8449 | 976.5715 | 928.4023 | 909.9118 | 841.8299 | 821.3299 | 1091.5309 | 1227.9706
| Calcul dynamique |  | (A + B + C + D) Impact dynamique Eges PCE (hors lot 1) (kg CO2eq/m2SREF) |  | 688.4655 | 704.7515 | 632.3369 |  |  | 541.0573 | 599.4287 | [6 empty] | 702.7866 | 599.4287 | 475.6146 | [8 empty] | 1674.2775 | 646.5949 | 613.582 | 864.9552 | 716.3893 | 584.3679 | 642.2466 | 584.3679 | 600.654 | 552.5181 | 552.5181 | 536.232 | 552.5181 | 475.8569 | 459.5708 | 600.654 | 600.654 | 600.654 | 552.5181 | 552.5181 | 459.5708 | 494.6774 | 475.8569 | 475.8569 | 600.654 | 536.232 | 552.5181 | 475.8569 | 475.8569 | 541.0573 | 704.7515
|  |  | (A + B + C + D) Impact dynamique Eges lot 1 (kg CO2eq/m2SREF) |  | 20.1927 | 20.1927 | 18.8107 |  |  | 20.1927 | 20.1927 | [6 empty] | 17.7225 | 20.1927 | 20.1927 | [8 empty] | 22.622 | 9.7545 | 6.071 | 17.7225 | 17.7225 | 18.8107 | 18.8107 | 18.8107 | 18.8107 | 18.8107 | 18.8107 | 18.8107 | 18.8107 | 18.8107 | 18.8107 | 18.8107 | 18.8107 | 18.8107 | 18.8107 | 18.8107 | 18.8107 | 18.8107 | 18.8107 | 18.8107 | 18.8107 | 18.8107 | 18.8107 | 18.8107 | 18.8107 | 20.1927 | 20.1927
|  |  | (A + B + C + D) Impact dynamique Eges lot 2 (kg CO2eq/m2SREF) |  | 45.8572 | 45.8572 | 45.8572 |  |  | 45.8572 | 45.8572 | [6 empty] | 45.5071 | 45.8572 | 45.8572 | [8 empty] | 106.4377 | 41.8621 | 41.8621 | 211.6716 | 60.7015 | 45.8572 | 45.8572 | 45.8572 | 45.8572 | 45.8572 | 45.8572 | 45.8572 | 45.8572 | 45.8572 | 45.8572 | 45.8572 | 45.8572 | 45.8572 | 45.8572 | 45.8572 | 45.8572 | 45.8572 | 45.8572 | 45.8572 | 45.8572 | 45.8572 | 45.8572 | 45.8572 | 45.8572 | 45.8572 | 45.8572
|  |  | (A + B + C + D) Impact dynamique Eges lot 3 (kg CO2eq/m2SREF) |  | 175.7428 | 175.7428 | 3.8238 |  |  | 0.5246 | 65.5935 | [6 empty] | 219.3212 | 65.5935 | -46.4174 | [8 empty] | 518.7926 | 212.7052 | 212.7052 | 212.7052 | 215.1095 | 0.5246 | 3.8238 | 0.5246 | 0.5246 | 0.5246 | 0.5246 | 0.5246 | 0.5246 | 0.5246 | 0.5246 | 0.5246 | 0.5246 | 0.5246 | 0.5246 | 0.5246 | 0.5246 | 3.8238 | 0.5246 | 0.5246 | 0.5246 | 0.5246 | 0.5246 | 0.5246 | 0.5246 | 0.5246 | 175.7428
|  |  | (A + B + C + D) Impact dynamique Eges lot 4 (kg CO2eq/m2SREF) |  | 104.306 | 104.306 | 125.2943 |  |  | 109.7731 | 109.7731 | [6 empty] | 88.146 | 109.7731 | 101.548 | [8 empty] | 137.4642 | 88.146 | 88.146 | 88.146 | 88.146 | 109.7731 | 125.2943 | 109.7731 | 109.7731 | 97.6089 | 97.6089 | 97.6089 | 97.6089 | 109.7731 | 109.7731 | 109.7731 | 109.7731 | 109.7731 | 97.6089 | 97.6089 | 109.7731 | 125.2943 | 109.7731 | 109.7731 | 109.7731 | 97.6089 | 97.6089 | 109.7731 | 109.7731 | 109.7731 | 104.306
|  |  | (A + B + C + D) Impact dynamique Eges lot 5 (kg CO2eq/m2SREF) |  | 32.9001 | 32.9001 | 43.9054 |  |  | 36.969 | 33.2718 | [6 empty] | 34.8878 | 33.2718 | 29.6236 | [8 empty] | 150.0895 | 36.9535 | 23.6442 | 37.5079 | 37.5079 | 36.969 | 43.7258 | 36.969 | 36.969 | 21.8245 | 21.8245 | 21.8245 | 21.8245 | 36.969 | 36.969 | 36.969 | 36.969 | 36.969 | 21.8245 | 21.8245 | 36.969 | 36.969 | 36.969 | 36.969 | 36.969 | 21.8245 | 21.8245 | 36.969 | 36.969 | 36.969 | 32.9001
|  |  | (A + B + C + D) Impact dynamique Eges lot 6 (kg CO2eq/m2SREF) |  | 169.1136 | 169.1136 | 171.1016 |  |  | 171.1016 | 168.1013 | [6 empty] | 77.5536 | 168.1013 | 168.1714 | [8 empty] | 121.7114 | 58.7848 | 47.0282 | 77.5536 | 77.5536 | 171.1016 | 171.1016 | 171.1016 | 171.1016 | 163.2579 | 163.2579 | 163.2579 | 163.2579 | 46.3045 | 46.3045 | 171.1016 | 171.1016 | 171.1016 | 163.2579 | 163.2579 | 46.3045 | 46.3045 | 46.3045 | 46.3045 | 171.1016 | 163.2579 | 163.2579 | 46.3045 | 46.3045 | 171.1016 | 169.1136
|  |  | (A + B + C + D) Impact dynamique Eges lot 7 (kg CO2eq/m2SREF) |  | 54.8789 | 54.8789 | 54.8789 |  |  | 54.8789 | 54.8789 | [6 empty] | 67.5767 | 54.8789 | 54.8789 | [8 empty] | 459.7288 | 62.3162 | 57.0394 | 67.5767 | 67.5767 | 54.8789 | 54.8789 | 54.8789 | 54.8789 | 41.8954 | 41.8954 | 41.8954 | 41.8954 | 54.8789 | 54.8789 | 54.8789 | 54.8789 | 54.8789 | 41.8954 | 41.8954 | 54.8789 | 54.8789 | 54.8789 | 54.8789 | 54.8789 | 41.8954 | 41.8954 | 54.8789 | 54.8789 | 54.8789 | 54.8789
|  |  | (A + B + C + D) Impact dynamique Eges lot 8 (kg CO2eq/m2SREF) |  | 61.0376 | 77.3236 | 117.9885 |  |  | 77.3236 | 77.3236 | [6 empty] | 131.1663 | 77.3236 | 77.3236 | [8 empty] | 135.5223 | 105.47 | 102.7998 | 131.1663 | 131.1663 | 78.8563 | 95.1424 | 78.8563 | 95.1424 | 95.1424 | 95.1424 | 78.8563 | 95.1424 | 95.1424 | 78.8563 | 95.1424 | 95.1424 | 95.1424 | 95.1424 | 95.1424 | 78.8563 | 95.1424 | 95.1424 | 95.1424 | 95.1424 | 78.8563 | 95.1424 | 95.1424 | 95.1424 | 77.3236 | 77.3236
|  |  | (A + B + C + D) Impact dynamique Eges lot 9 (kg CO2eq/m2SREF) |  | 44.6293 | 44.6293 | 44.6293 |  |  | 44.6293 | 44.6293 | [6 empty] | 38.6278 | 44.6293 | 44.6293 | [8 empty] | 44.5311 | 40.357 | 40.357 | 38.6278 | 38.6278 | 44.6293 | 44.6293 | 44.6293 | 44.6293 | 44.6293 | 44.6293 | 44.6293 | 44.6293 | 44.6293 | 44.6293 | 44.6293 | 44.6293 | 44.6293 | 44.6293 | 44.6293 | 44.6293 | 44.6293 | 44.6293 | 44.6293 | 44.6293 | 44.6293 | 44.6293 | 44.6293 | 44.6293 | 44.6293 | 44.6293
|  |  | (A + B + C + D) Impact dynamique Eges lot 10 (kg CO2eq/m2SREF) |  | 0 | 0 | 0 |  |  | 0 | 0 | [6 empty] | 0 | 0 | 0 | [8 empty] | 0 | 0 | 0 | 0 | 0 | 0 | 0 | 0 | 0 | 0 | 0 | 0 | 0 | 0 | 0 | 0 | 0 | 0 | 0 | 0 | 0 | 0 | 0 | 0 | 0 | 0 | 0 | 0 | 0 | 0 | 0
|  |  | (A + B + C + D) Impact dynamique Eges lot 11 (kg CO2eq/m2SREF) |  | 0 | 0 | 0 |  |  | 0 | 0 | [6 empty] | 0 | 0 | 0 | [8 empty] | 0 | 0 | 0 | 0 | 0 | 0 | 0 | 0 | 0 | 0 | 0 | 0 | 0 | 0 | 0 | 0 | 0 | 0 | 0 | 0 | 0 | 0 | 0 | 0 | 0 | 0 | 0 | 0 | 0 | 0 | 0
|  |  | (A + B + C + D) Impact dynamique Eges lot 12 (kg CO2eq/m2SREF) |  | 0 | 0 | 0 |  |  | 0 | 0 | [6 empty] | 0 | 0 | 0 | [8 empty] | 0 | 0 | 0 | 0 | 0 | 0 | 0 | 0 | 0 | 0 | 0 | 0 | 0 | 0 | 0 | 0 | 0 | 0 | 0 | 0 | 0 | 0 | 0 | 0 | 0 | 0 | 0 | 0 | 0 | 0 | 0
|  |  | (A + B + C + D) Impact dynamique Eges lot 13 (kg CO2eq/m2SREF) |  | 0 | 0 | 0 |  |  | 0 | 0 | [6 empty] | 0 | 0 | 0 | [8 empty] | 0 | 0 | 0 | 0 | 0 | 0 | 16.0153 | 0 | 0 | 0 | 0 | 0 | 0 | 0 | 0 | 0 | 0 | 0 | 0 | 0 | 0 | 0 | 0 | 0 | 0 | 0 | 0 | 0 | 0 | 0 | 0
|  |  | (A + B + C + D) Impact dynamique Eges lot 14 (kg CO2eq/m2SREF) |  | 0 | 0 | 24.8578 |  |  | 0 | 0 | [6 empty] | 0 | 0 | 0 | [8 empty] | 0 | 0 | 0 | 0 | 0 | 41.7779 | 41.7779 | 41.7779 | 41.7779 | 41.7779 | 41.7779 | 41.7779 | 41.7779 | 41.7779 | 41.7779 | 41.7779 | 41.7779 | 41.7779 | 41.7779 | 41.7779 | 41.7779 | 41.7779 | 41.7779 | 41.7779 | 41.7779 | 41.7779 | 41.7779 | 41.7779 | 41.7779 | 0 | 0
|  |  | Stockage Carbone (kg.C/m²SREF) |  | 2.0304 | 2.0304 | 39.6354 |  |  | 39.6354 | 21.6976 | [6 empty] | 2.3879 | 21.6976 | 69.0718 | [8 empty] | 0 | 2.3879 | 2.3879 | 2.3879 | 2.3879 | 39.6354 | 39.6354 | 39.6354 | 39.6354 | 43.1369 | 43.1369 | 43.1369 | 43.1369 | 42.4095 | 42.4095 | 39.6354 | 39.6354 | 39.6354 | 43.1369 | 43.1369 | 42.4095 | 42.4095 | 42.4095 | 42.4095 | 39.6354 | 43.1369 | 43.1369 | 42.4095 | 42.4095 | 39.6354 | 2.0304
Contenus CO2eq :
|  |  | Gaz | 0.227
|  |  | Bois granulés/bûches | 0.03
|  |  | Bois plaquettes | 0.024
|  |  | Réseau chaud | 0.115
|  |  | Réseau froid | 0
|  |  | Electricité chauffage | 0.079
|  |  | Electricité clim | 0.064
|  |  | Electricité ECS | 0.065
|  |  | Electricité autres usages | 0.064
|  |  | Electricité éclairage tertiaire | 0.064
|  |  | Electricité éclairage résidentiel | 0.069
Evaluation économique (surcoût/RT2012)
[5 empty] | 00_Base recalée 2012 | 01_Standard Prestas 2019 | 02_Excellent Energie (calcul énergie et carbone cf Cadre travail page 9) | 03_Inter. 1 Energie | 04_Inter. 2 Energie | 05_OSB / Excellent Carbone | 07_Inter. 2 Carbone | 06_Inter. 1 Carbone | 08_Standard Prestas 2019 - PAC | 09_Standard Prestas 2019 - Bois gaz | 10_Excellent - Gaz | 11_Excellent - EJ | 12_Excellent EJ + PV max | 13_Structure - STD2019 - Brique - Gaz | 14_Structure - STD2019 - Mixte bois béton - Gaz | 15_Structure - STD2019 - CLT - Gaz | 17_Ventilation - STD2019 - DF- Gaz | 18_Ventilation - STD2019 - SF- Gaz | 20_Confort d'été - STD2019 - Volets roulants gestion manuelle - Gaz | 21_Confort d'été - STD2019 - Brasseurs d'air - Gaz | 22_Confort d'été - STD2019 - Puits climatique - Gaz | 23_Confort d'été - STD2019 - Rafraichissement adiabatique - Gaz | 24_Confort d'été - STD2019 - BSO à gestion automatique - Gaz | 25_Confort d'été - STD2019 - Bardage ventilé | [5 empty] | SCO_EXP_01_000 | SCO_EXP_01_001 | SCO_EXP_01_002 | SCO_EXP_01_003 | SCO_EXP_01_004 | SCO_EXP_01_005 | SCO_EXP_01_006 | SCO_EXP_01_007 | SCO_EXP_01_008 | SCO_EXP_01_009 | SCO_EXP_01_010 | SCO_EXP_01_011 | SCO_EXP_01_012 | SCO_EXP_01_013 | SCO_EXP_01_014 | SCO_EXP_01_015 | SCO_EXP_01_016 | SCO_EXP_01_017 | SCO_EXP_01_018 | SCO_EXP_01_019 | SCO_EXP_01_020 | SCO_EXP_01_021 | SCO_EXP_01_022 | SCO_EXP_01_023 | SCO_EXP_01_024
|  |  | A1 - INFRASTRUCTURE |  | +€/base
|  |  | A11 - Encaissement des ouvrages |  | +€/base | 0 | 0 | 0 | 0 | 0 | 0 | 0 | [21 empty] | 0 | 0 | 0 | 0 | 0 | 0 | 0 | 0 | 0 | 0 | 0 | 0 | 0 | 0 | 0 | 0 | 0 | 0 | 0 | 0 | 0 | 0 | 0 | 0 | 0
|  |  | A12 - Fondations théoriques en conditions normales |  | +€/base | 0 | 0 | 0 | 0 | 0 | 0 | 0 | [21 empty] | 0 | 0 | 0 | 0 | 0 | 0 | 0 | 0 | 0 | 0 | 0 | 0 | 0 | 0 | 0 | 0 | 0 | 0 | 0 | 0 | 0 | 0 | 0 | 0 | 0
|  |  | A13 - Volumes de transition |  | +€/base | 0 | 508.53 | 0 | 0 | 0 | 0 | 0 | [21 empty] | 0 | 0 | 0 | 0 | 0 | 0 | 0 | 0 | 0 | 0 | 0 | 0 | 0 | 0 | 0 | 0 | 0 | 0 | 0 | 0 | 0 | 0 | 0 | 0 | 0
|  |  | A131 - Ossatures des volumes de transition |  | +€/base
|  |  | A132 - Murs et refends des volumes de transition |  | +€/base
|  |  | A133 - Planchers des volumes de transition |  | +€/base
|  |  | A134 - Traitement des parements extérieurs des parois des volumes de transition |  | +€/base
|  |  | A2 - SUPERSTRUCTURE |  | +€/base
|  |  | A21 - Système porteur |  | +€/base | 0 | 18274.47 | 0 | 0 | 17671.47 | 32613.64 | 7516.6 | [21 empty] | 0 | 599.3 | 0 | 0 | 5683.5 | 5683.5 | 5683.5 | 5683.5 | 0 | 0 | 0 | 0 | 0 | 0 | 5683.5 | 5683.5 | 0 | 0 | 0 | 0 | 0 | 5683.5 | 5683.5 | 0 | 0
|  |  | A211 - Porteurs verticaux |  | +€/base
+€/base
+€/base
|  |  | A22 - Toitures |  | +€/base | 0 | 29014.91 | 0 | 0 | 12094.91 | 12094.91 | 0 | [21 empty] | 0 | 4700 | 0 | 0 | -7990 | -7990 | -7990 | -7990 | 0 | 0 | 0 | 0 | 0 | 0 | -7990 | -7990 | 0 | 4700 | 0 | 0 | 0 | -7990 | -7990 | 0 | 0
|  |  | A221 - Ossatures |  | +€/base
|  |  | A222 - Couverture / Etanchéité de toiture |  | +€/base
|  |  | A23 - Parois extérieures |  | +€/base | 0 | 30111.79 | 0 | 0 | 24758.29 | 24758.29 | 0 | [21 empty] | 0 | 1520 | 0 | 0 | -3322.28 | -3322.28 | -3322.28 | -3322.28 | -9429 | -9429 | 0 | 0 | 0 | 0 | -3322.28 | -3322.28 | -9429 | -9429 | -9429 | -9429 | 0 | -3322.28 | -3322.28 | -9429 | -9429
|  |  | A232 - Bardages formant parois extérieures |  | +€/base
|  |  | A233 - Ouvertures extérieures |  | +€/base
|  |  | A234 - Protection et fermeture des baies extérieures |  | +€/base
|  |  | A235 - Traitements des parements extérieurs |  | +€/base
|  |  | A236 - Saillies de façades |  | +€/base
|  |  | A24 - Escaliers et rampes |  | +€/base
|  |  | A241 - Escaliers |  | +€/base
|  |  | A243 - Garde-corps et mains-courantes d'escaliers et rampes |  | +€/base
|  |  | A3 - EQUIPEMENT |  | +€/base
|  |  | A31 - Équipements structuraux |  | +€/base | 0 | 10360.5 | 0 | 0 | 668.1 | 668.1 | 0 | [21 empty] | 0 | 3092 | 0 | 0 | 1185 | 1185 | 1185 | 1185 | 0 | 0 | 0 | 0 | 0 | 0 | 1185 | 1185 | 0 | 162 | 0 | 0 | 0 | 1185 | 1185 | 0 | 0
|  |  | A311 - Cloisonnements |  | +€/base
|  |  | A312 - Baies intérieures |  | +€/base
|  |  | A313 - Traitement des parements verticaux intérieurs |  | +€/base
|  |  | A314 - Sols |  | +€/base
|  |  | A315 - Plafonds |  | +€/base
|  |  | A32 - Équipements Organiques |  | +€/base | 13955.25 | 49850.45 | 17767.202 | 33048.202 | 13955.25 | 13955.25 | 13955.25 | [21 empty] | 16828.29 | 40810.93 | 14995.29 | 33377.14 | 35156.66 | 34751.89 | 16828.29 | 35156.66 | 34751.89 | 19119.54 | 29252.89 | 31085.89 | 30169.39 | 0 | 34751.89 | 30169.39 | 15911.79 | 36531.41 | 26961.64 | 30169.39 | 29252.89 | 14078.79 | 30169.39 | 26961.64 | 33377.14
|  |  | A321 - Conduits et Gaines |  | +€/base
|  |  | A322 - Plomberie |  | +€/base
|  |  | A323 - Chauffage - Ventilation |  | +€/base
|  |  | A324 - Électricité |  | +€/base
|  |  | A325 - Appareils élévateurs |  | +€/base
|  |  | A33 - Équipements de parachèvements |  | +€/base | 0 | 0 | 0 | 0 | 0 | 0 | 0 | [21 empty] | 0 | 0 | 0 | 0 | 6883 | 6883 | 6883 | 6883 | 0 | 0 | 0 | 0 | 0 | 0 | 6883 | 6883 | 0 | 0 | 0 | 0 | 0 | 6883 | 6883 | 0 | 0
|  |  | A331 - Peinture - tenture |  | +€/base
|  |  | A332 - Revêtements muraux ou de plafonds |  | +€/base
|  |  | A333 - Rangements |  | +€/base
|  |  | TOTAL CONSTRUCTION A PROPREMENT DITE |  | +€/base | 13955.25 | 138120.65 | 17767.202 | 33048.202 | 69148.02 | 84090.19 | 21471.85 | 27222.202 | 33042.24 | 110711.45 | 78425.03 | 242925.03 | 17151.25 |  | 133116.44 | 13955.25 | 2291.25 |  | 19955.25 | 31907.25 | 18455.25 | 20330.25 | 39556.35 | [5 empty] | 16828.29 | 50722.23 | 14995.29 | 33377.14 | 37595.88 | 37191.11 | 19267.51 | 37595.88 | 25322.89 | 9690.54 | 29252.89 | 31085.89 | 30169.39 | 0 | 37191.11 | 32608.61 | 6482.79 | 31964.41 | 17532.64 | 20740.39 | 29252.89 | 16518.01 | 32608.61 | 17532.64 | 23948.14

## ENS_27
Caractéristiques générales
|  | Type de bâtiment | Tertiaire
|  | Destination d'usage | ENS primaire
|  | Identifiant (du bâtiment et de la variante): | 27
|  | Zone climatique | H2b
|  | Altitude | 0-400
|  | Surface de référence (SHAB ou SU) | 896.37
|  | Nombre de niveaux (y compris RDC): | 2
|  | Fondations | Semelles filantes
|  | Contraintes estivales extérieures (CE1/CE2, hors condition de présence de climatisation) | CE1
|  | Compacité m²déper/shab | 1.52
|  | Périmètre emprise au sol / Surface emprise au sol | 0.16
|  | Nombre d'occupants de référence (différent du nb d'occ, conventionnel du calcul RT ; calcul à définir avec DHUP) | 430.2576
|  | Période d'étude de référence | 50
[5 empty] | PHASE 1 | [7 empty] | PHASE 2 | [17 empty] | PHASE 3 | [24 empty] | PHASE 4
|  |  | Plan d'expérience 1 | Effort CO2 | [26 empty] | STANDARD_2019 | STANDARD_2019 | STANDARD_2019 | STANDARD_2019 | EFFORT_2ND_OEUVRE | EFFORT_2ND_OEUVRE | EFFORT_BARDAGE | EFFORT_BARDAGE | EFFORT_BARDAGE | EFFORT_BARDAGE | STANDARD_2019 | STANDARD_2019 | EFFORT_2ND_OEUVRE | EFFORT_2ND_OEUVRE | EFFORT_2ND_OEUVRE | EFFORT_2ND_OEUVRE | EFFORT_BARDAGE | EFFORT_BARDAGE | EFFORT_BARDAGE | EFFORT_BARDAGE | STANDARD_2019 | STANDARD_2019 | EFFORT_2ND_OEUVRE | EFFORT_2ND_OEUVRE | EFFORT_BARDAGE
|  |  |  | Zone climatique | [44 empty] | H3
|  |  |  | Altitude | [44 empty] | [0.0, 400.0)
|  |  | ENVELOPPE |  | 00_Base recalée 2012 | 01_Standard Prestas 2019 | 02_Excellent Energie | 03_Inter. 1 Energie | 04_Inter. 2 Energie | 05_OSB | 06_Inter. 1 Carbone | 07_Inter. 2 Carbone | 08_Standard 2019 - PAC | 09_Standard 2019 - Bois gaz | 10_Standard 2019 - Isolation excellente et gaz | 11_Standard 2019 - Isolation excellente et EJ | 12_Standard 2019 - Isolation excellente et EJ et PV | 13_Standard 2019 - Ventilation SF | 14_Standard 2019 - Puit climatique | 15_Standard 2019 - BSO gestion automatique | 16_Standard 2019 - Brasseurs d'air | 17_Standard 2019 - Rafraichissement adiabatique | 18_Standard 2019 - Bardage avec lame d'air ventilée | 19_Standard 2019 - 100% DED | 20_Standard 2019 - DE les moins impactantes | 21_Standard 2019 - DE les moins impactantes | 22_Standard 2019 - Fondations profondes | 23_Standard 2019 - Zone sismique 4 | 24_Standard 2019 - Standard 2019 -CLT | 25_Standard 2019 - Terre cuite | SCO_EXP_01_25 | SCO_EXP_01_26 | SCO_EXP_01_27 | SCO_EXP_01_28 | SCO_EXP_01_29 | SCO_EXP_01_30 | SCO_EXP_01_31 | SCO_EXP_01_32 | SCO_EXP_01_33 | SCO_EXP_01_34 | SCO_EXP_01_35 | SCO_EXP_01_36 | SCO_EXP_01_37 | SCO_EXP_01_38 | SCO_EXP_01_39 | SCO_EXP_01_40 | SCO_EXP_01_41 | SCO_EXP_01_42 | SCO_EXP_01_43 | SCO_EXP_01_44 | SCO_EXP_01_45 | SCO_EXP_01_46 | SCO_EXP_01_47 | SCO_EXP_01_48 | SCO_EXP_01_49 | Bois énergie | RCU
|  |  | Murs extérieurs |  | Idem STD2019 | ITI : Béton 20cm + 16cm de laine de verre GR32 R=5 + Ba13 Up=0,19 | Ossature Bois + 20cm Gr30 RK R=6,25 + Ba13 Up=0,15 | ITE : 16cm de laine de verre GR30 R=5,3 + Béton 20cm + Ba13 Up=0,18 | ITE : 18cm de laine de verre GR30 R=6 + Béton 20cm + Ba13 Up=0,16 |  |  |  | Idem STD2019 | Idem STD2019 | Ossature Bois + 20cm Gr30 RK R=6,25 + Ba13 Up=0,15 | Ossature Bois + 20cm Gr30 RK R=6,25 + Ba13 Up=0,15 | Ossature Bois + 20cm Gr30 RK R=6,25 + Ba13 Up=0,15 | Idem STD2019 | Idem STD2019 | Idem STD2019 | Idem STD2019 | Idem STD2019 | Idem STD2019 | [6 empty] | ITI: Brique 20cm R=0,76 + 14cm Gr32 R=4.35 + Ba13 Up=0,196 | ITI : Béton 20cm + 16cm de laine de verre GR32 R=5 + Ba13 Up=0,19 | Ossature Bois + 20cm Gr30 RK R=6,25 + Ba13 Up=0,15 | ITI : Béton 20cm + 16cm de laine de verre GR32 R=5 + Ba13 Up=0,19 | ITI : Béton 20cm + 16cm de laine de verre GR32 R=5 + Ba13 Up=0,19 | ITI : Béton 20cm + 16cm de laine de verre GR32 R=5 + Ba13 Up=0,19 | ITI : Béton 20cm + 16cm de laine de verre GR32 R=5 + Ba13 Up=0,19 | ITI : Béton 20cm + 16cm de laine de verre GR32 R=5 + Ba13 Up=0,19 | ITI : Béton 20cm + 16cm de laine de verre GR32 R=5 + Ba13 Up=0,19 | ITI : Béton 20cm + 16cm de laine de verre GR32 R=5 + Ba13 Up=0,19 | ITI : Béton 20cm + 16cm de laine de verre GR32 R=5 + Ba13 Up=0,19 | ITI : Béton 20cm + 16cm de laine de verre GR32 R=5 + Ba13 Up=0,19 | ITI : Béton 20cm + 16cm de laine de verre GR32 R=5 + Ba13 Up=0,19 | ITI : Béton 20cm + 16cm de laine de verre GR32 R=5 + Ba13 Up=0,19 | Ossature Bois + 20cm Gr30 RK R=6,25 + Ba13 Up=0,15 | ITI : Béton 20cm + 16cm de laine de verre GR32 R=5 + Ba13 Up=0,19 | ITI : Béton 20cm + 16cm de laine de verre GR32 R=5 + Ba13 Up=0,19 | ITI : Béton 20cm + 16cm de laine de verre GR32 R=5 + Ba13 Up=0,19 | ITI : Béton 20cm + 16cm de laine de verre GR32 R=5 + Ba13 Up=0,19 | ITI : Béton 20cm + 16cm de laine de verre GR32 R=5 + Ba13 Up=0,19 | ITI : Béton 20cm + 16cm de laine de verre GR32 R=5 + Ba13 Up=0,19 | ITI : Béton 20cm + 16cm de laine de verre GR32 R=5 + Ba13 Up=0,19 | ITI : Béton 20cm + 16cm de laine de verre GR32 R=5 + Ba13 Up=0,19 | ITI : Béton 20cm + 16cm de laine de verre GR32 R=5 + Ba13 Up=0,19 | ITI : Béton 20cm + 16cm de laine de verre GR32 R=5 + Ba13 Up=0,19 | ITI : Béton 20cm + 16cm de laine de verre GR32 R=5 + Ba13 Up=0,19 | Ossature Bois + 20cm Gr30 RK R=6,25 + Ba13 Up=0,15 | Ossature Bois + 20cm Gr30 RK R=6,25 + Ba13 Up=0,15
|  |  | Murs sur locaux non chauffés |  | Idem STD2019 | ITI : Béton 20cm + 10cm polystyrène Th32 R=3,12 + Ba13 Up=0,3 | ITE : 12cm Th32 R=3,8 + Béton 20cm + Ba13 Up=0,25 | idem Excellent | idem Excellent |  |  |  | Idem STD2019 | Idem STD2019 | ITE : 12cm Th32 R=3,8 + Béton 20cm + Ba13 Up=0,25 | ITE : 12cm Th32 R=3,8 + Béton 20cm + Ba13 Up=0,25 | ITE : 12cm Th32 R=3,8 + Béton 20cm + Ba13 Up=0,25 | Idem STD2019 | Idem STD2019 | Idem STD2019 | Idem STD2019 | Idem STD2019 | Idem STD2019 | [6 empty] | Idem STD2019 | ITI : Béton 20cm + 10cm polystyrène Th32 R=3,12 + Ba13 Up=0,3 | ITE : 12cm Th32 R=3,8 + Béton 20cm + Ba13 Up=0,25 | ITI : Béton 20cm + 10cm polystyrène Th32 R=3,12 + Ba13 Up=0,3 | ITI : Béton 20cm + 10cm polystyrène Th32 R=3,12 + Ba13 Up=0,3 | ITI : Béton 20cm + 10cm polystyrène Th32 R=3,12 + Ba13 Up=0,3 | ITI : Béton 20cm + 10cm polystyrène Th32 R=3,12 + Ba13 Up=0,3 | ITI : Béton 20cm + 10cm polystyrène Th32 R=3,12 + Ba13 Up=0,3 | ITI : Béton 20cm + 10cm polystyrène Th32 R=3,12 + Ba13 Up=0,3 | ITI : Béton 20cm + 10cm polystyrène Th32 R=3,12 + Ba13 Up=0,3 | ITI : Béton 20cm + 10cm polystyrène Th32 R=3,12 + Ba13 Up=0,3 | ITI : Béton 20cm + 10cm polystyrène Th32 R=3,12 + Ba13 Up=0,3 | ITI : Béton 20cm + 10cm polystyrène Th32 R=3,12 + Ba13 Up=0,3 | ITI : Béton 20cm + 10cm polystyrène Th32 R=3,12 + Ba13 Up=0,3 | ITE : 12cm Th32 R=3,8 + Béton 20cm + Ba13 Up=0,25 | ITI : Béton 20cm + 10cm polystyrène Th32 R=3,12 + Ba13 Up=0,3 | ITI : Béton 20cm + 10cm polystyrène Th32 R=3,12 + Ba13 Up=0,3 | ITI : Béton 20cm + 10cm polystyrène Th32 R=3,12 + Ba13 Up=0,3 | ITI : Béton 20cm + 10cm polystyrène Th32 R=3,12 + Ba13 Up=0,3 | ITI : Béton 20cm + 10cm polystyrène Th32 R=3,12 + Ba13 Up=0,3 | ITI : Béton 20cm + 10cm polystyrène Th32 R=3,12 + Ba13 Up=0,3 | ITI : Béton 20cm + 10cm polystyrène Th32 R=3,12 + Ba13 Up=0,3 | ITI : Béton 20cm + 10cm polystyrène Th32 R=3,12 + Ba13 Up=0,3 | ITI : Béton 20cm + 10cm polystyrène Th32 R=3,12 + Ba13 Up=0,3 | ITI : Béton 20cm + 10cm polystyrène Th32 R=3,12 + Ba13 Up=0,3 | ITI : Béton 20cm + 10cm polystyrène Th32 R=3,12 + Ba13 Up=0,3 | ITE : 12cm Th32 R=3,8 + Béton 20cm + Ba13 Up=0,25 | ITE : 12cm Th32 R=3,8 + Béton 20cm + Ba13 Up=0,25
|  |  | Toiture terrasse accessible |  | Idem STD2019 | ITI : Dalle béton de 20cm + 16cm polyuréhtane + R=7 Up=0,14 | Efigreen duo+ R=7,25 + 10cm IBR sous face R=2.50 Up=0,10 | ITE :18cm polyuréhtane R=7,8 + dalle béton de 20 cm Up = 0,13 | ITE :20cm polyuréhtane R= 8,7 + dalle béton de 20 cm Up =0,11 |  |  |  | Idem STD2019 | Idem STD2019 | Efigreen duo+ R=7,25 + 10cm IBR sous face R=2.50 Up=0,10 | Efigreen duo+ R=7,25 + 10cm IBR sous face R=2.50 Up=0,10 | Efigreen duo+ R=7,25 + 10cm IBR sous face R=2.50 Up=0,10 | Idem STD2019 | Idem STD2019 | Idem STD2019 | Idem STD2019 | Idem STD2019 | Idem STD2019 | [6 empty] | Idem STD2019 | ITI : Dalle béton de 20cm + 16cm polyuréhtane + R=7 Up=0,14 | Efigreen duo+ R=7,25 + 10cm IBR sous face R=2.50 Up=0,10 | ITI : Dalle béton de 20cm + 16cm polyuréhtane + R=7 Up=0,14 | ITI : Dalle béton de 20cm + 16cm polyuréhtane + R=7 Up=0,14 | ITI : Dalle béton de 20cm + 16cm polyuréhtane + R=7 Up=0,14 | ITI : Dalle béton de 20cm + 16cm polyuréhtane + R=7 Up=0,14 | ITI : Dalle béton de 20cm + 16cm polyuréhtane + R=7 Up=0,14 | ITI : Dalle béton de 20cm + 16cm polyuréhtane + R=7 Up=0,14 | ITI : Dalle béton de 20cm + 16cm polyuréhtane + R=7 Up=0,14 | ITI : Dalle béton de 20cm + 16cm polyuréhtane + R=7 Up=0,14 | ITI : Dalle béton de 20cm + 16cm polyuréhtane + R=7 Up=0,14 | ITI : Dalle béton de 20cm + 16cm polyuréhtane + R=7 Up=0,14 | ITI : Dalle béton de 20cm + 16cm polyuréhtane + R=7 Up=0,14 | Efigreen duo+ R=7,25 + 10cm IBR sous face R=2.50 Up=0,10 | ITI : Dalle béton de 20cm + 16cm polyuréhtane + R=7 Up=0,14 | ITI : Dalle béton de 20cm + 16cm polyuréhtane + R=7 Up=0,14 | ITI : Dalle béton de 20cm + 16cm polyuréhtane + R=7 Up=0,14 | ITI : Dalle béton de 20cm + 16cm polyuréhtane + R=7 Up=0,14 | ITI : Dalle béton de 20cm + 16cm polyuréhtane + R=7 Up=0,14 | ITI : Dalle béton de 20cm + 16cm polyuréhtane + R=7 Up=0,14 | ITI : Dalle béton de 20cm + 16cm polyuréhtane + R=7 Up=0,14 | ITI : Dalle béton de 20cm + 16cm polyuréhtane + R=7 Up=0,14 | ITI : Dalle béton de 20cm + 16cm polyuréhtane + R=7 Up=0,14 | ITI : Dalle béton de 20cm + 16cm polyuréhtane + R=7 Up=0,14 | ITI : Dalle béton de 20cm + 16cm polyuréhtane + R=7 Up=0,14 | Efigreen duo+ R=7,25 + 10cm IBR sous face R=2.50 Up=0,10 | Efigreen duo+ R=7,25 + 10cm IBR sous face R=2.50 Up=0,10
Toiture terrasse inaccessible
Toiture combles perdus
Toiture Rampants (combles aménagés)
|  |  | Plancher sur Terre-plein |  | Idem STD2019 | ITI : Dalle béton de 20cm isolée sous chape par 13cm polystyrène Th35 R= 3,7 Up=0,25 | ITE : 22cm polystyrène Th32 en sous face R= 6,9 + Dalle béton de 20cm Up=0,14 | ITE : 20cm polystyrène Th32 en sous face R= 6,3 + Dalle béton de 20cm Up=0,15 | idem Inter 1 |  |  |  | Idem STD2019 | Idem STD2019 | ITE : 22cm polystyrène Th32 en sous face R= 6,9 + Dalle béton de 20cm Up=0,14 | ITE : 22cm polystyrène Th32 en sous face R= 6,9 + Dalle béton de 20cm Up=0,14 | ITE : 22cm polystyrène Th32 en sous face R= 6,9 + Dalle béton de 20cm Up=0,14 | Idem STD2019 | Idem STD2019 | Idem STD2019 | Idem STD2019 | Idem STD2019 | Idem STD2019 | [6 empty] | Idem STD2019 | ITI : Dalle béton de 20cm isolée sous chape par 13cm polystyrène Th35 R= 3,7 Up=0,25 | ITE : 22cm polystyrène Th32 en sous face R= 6,9 + Dalle béton de 20cm Up=0,14 | ITI : Dalle béton de 20cm isolée sous chape par 13cm polystyrène Th35 R= 3,7 Up=0,25 | ITI : Dalle béton de 20cm isolée sous chape par 13cm polystyrène Th35 R= 3,7 Up=0,25 | ITI : Dalle béton de 20cm isolée sous chape par 13cm polystyrène Th35 R= 3,7 Up=0,25 | ITI : Dalle béton de 20cm isolée sous chape par 13cm polystyrène Th35 R= 3,7 Up=0,25 | ITI : Dalle béton de 20cm isolée sous chape par 13cm polystyrène Th35 R= 3,7 Up=0,25 | ITI : Dalle béton de 20cm isolée sous chape par 13cm polystyrène Th35 R= 3,7 Up=0,25 | ITI : Dalle béton de 20cm isolée sous chape par 13cm polystyrène Th35 R= 3,7 Up=0,25 | ITI : Dalle béton de 20cm isolée sous chape par 13cm polystyrène Th35 R= 3,7 Up=0,25 | ITI : Dalle béton de 20cm isolée sous chape par 13cm polystyrène Th35 R= 3,7 Up=0,25 | ITI : Dalle béton de 20cm isolée sous chape par 13cm polystyrène Th35 R= 3,7 Up=0,25 | ITI : Dalle béton de 20cm isolée sous chape par 13cm polystyrène Th35 R= 3,7 Up=0,25 | ITE : 22cm polystyrène Th32 en sous face R= 6,9 + Dalle béton de 20cm Up=0,14 | ITI : Dalle béton de 20cm isolée sous chape par 13cm polystyrène Th35 R= 3,7 Up=0,25 | ITI : Dalle béton de 20cm isolée sous chape par 13cm polystyrène Th35 R= 3,7 Up=0,25 | ITI : Dalle béton de 20cm isolée sous chape par 13cm polystyrène Th35 R= 3,7 Up=0,25 | ITI : Dalle béton de 20cm isolée sous chape par 13cm polystyrène Th35 R= 3,7 Up=0,25 | ITI : Dalle béton de 20cm isolée sous chape par 13cm polystyrène Th35 R= 3,7 Up=0,25 | ITI : Dalle béton de 20cm isolée sous chape par 13cm polystyrène Th35 R= 3,7 Up=0,25 | ITI : Dalle béton de 20cm isolée sous chape par 13cm polystyrène Th35 R= 3,7 Up=0,25 | ITI : Dalle béton de 20cm isolée sous chape par 13cm polystyrène Th35 R= 3,7 Up=0,25 | ITI : Dalle béton de 20cm isolée sous chape par 13cm polystyrène Th35 R= 3,7 Up=0,25 | ITI : Dalle béton de 20cm isolée sous chape par 13cm polystyrène Th35 R= 3,7 Up=0,25 | ITI : Dalle béton de 20cm isolée sous chape par 13cm polystyrène Th35 R= 3,7 Up=0,25 | ITE : 22cm polystyrène Th32 en sous face R= 6,9 + Dalle béton de 20cm Up=0,14 | ITE : 22cm polystyrène Th32 en sous face R= 6,9 + Dalle béton de 20cm Up=0,14
|  |  | Plancher sur Vide Sanitaire |  | Idem STD2019 | ITI : Dalle béton de 20cm isolée sous chape par 20cm de lain de roche Th35 R= 5,6 Up=0,19 | ITE : 22cm de lain de roche Th35 en sous face R= 5,7 + dalle béton de 20cm Up=0,15 | ITE : 18cm de lain de roche Th35 en sous face R= 5,1 + dalle béton de 20cm Up=0,19 | ITE : 20cm de lain de roche Th35 en sous face R= 5,1 + dalle béton de 20cm Up=0,17 |  |  |  | Idem STD2019 | Idem STD2019 | ITE : 22cm de lain de roche Th35 en sous face R= 5,7 + dalle béton de 20cm Up=0,15 | ITE : 22cm de lain de roche Th35 en sous face R= 5,7 + dalle béton de 20cm Up=0,15 | ITE : 22cm de lain de roche Th35 en sous face R= 5,7 + dalle béton de 20cm Up=0,15 | Idem STD2019 | Idem STD2019 | Idem STD2019 | Idem STD2019 | Idem STD2019 | Idem STD2019 | [6 empty] | Idem STD2019 | ITI : Dalle béton de 20cm isolée sous chape par 20cm de lain de roche Th35 R= 5,6 Up=0,19 | ITE : 22cm de lain de roche Th35 en sous face R= 5,7 + dalle béton de 20cm Up=0,15 | ITI : Dalle béton de 20cm isolée sous chape par 20cm de lain de roche Th35 R= 5,6 Up=0,19 | ITI : Dalle béton de 20cm isolée sous chape par 20cm de lain de roche Th35 R= 5,6 Up=0,19 | ITI : Dalle béton de 20cm isolée sous chape par 20cm de lain de roche Th35 R= 5,6 Up=0,19 | ITI : Dalle béton de 20cm isolée sous chape par 20cm de lain de roche Th35 R= 5,6 Up=0,19 | ITI : Dalle béton de 20cm isolée sous chape par 20cm de lain de roche Th35 R= 5,6 Up=0,19 | ITI : Dalle béton de 20cm isolée sous chape par 20cm de lain de roche Th35 R= 5,6 Up=0,19 | ITI : Dalle béton de 20cm isolée sous chape par 20cm de lain de roche Th35 R= 5,6 Up=0,19 | ITI : Dalle béton de 20cm isolée sous chape par 20cm de lain de roche Th35 R= 5,6 Up=0,19 | ITI : Dalle béton de 20cm isolée sous chape par 20cm de lain de roche Th35 R= 5,6 Up=0,19 | ITI : Dalle béton de 20cm isolée sous chape par 20cm de lain de roche Th35 R= 5,6 Up=0,19 | ITI : Dalle béton de 20cm isolée sous chape par 20cm de lain de roche Th35 R= 5,6 Up=0,19 | ITE : 22cm de lain de roche Th35 en sous face R= 5,7 + dalle béton de 20cm Up=0,15 | ITI : Dalle béton de 20cm isolée sous chape par 20cm de lain de roche Th35 R= 5,6 Up=0,19 | ITI : Dalle béton de 20cm isolée sous chape par 20cm de lain de roche Th35 R= 5,6 Up=0,19 | ITI : Dalle béton de 20cm isolée sous chape par 20cm de lain de roche Th35 R= 5,6 Up=0,19 | ITI : Dalle béton de 20cm isolée sous chape par 20cm de lain de roche Th35 R= 5,6 Up=0,19 | ITI : Dalle béton de 20cm isolée sous chape par 20cm de lain de roche Th35 R= 5,6 Up=0,19 | ITI : Dalle béton de 20cm isolée sous chape par 20cm de lain de roche Th35 R= 5,6 Up=0,19 | ITI : Dalle béton de 20cm isolée sous chape par 20cm de lain de roche Th35 R= 5,6 Up=0,19 | ITI : Dalle béton de 20cm isolée sous chape par 20cm de lain de roche Th35 R= 5,6 Up=0,19 | ITI : Dalle béton de 20cm isolée sous chape par 20cm de lain de roche Th35 R= 5,6 Up=0,19 | ITI : Dalle béton de 20cm isolée sous chape par 20cm de lain de roche Th35 R= 5,6 Up=0,19 | ITI : Dalle béton de 20cm isolée sous chape par 20cm de lain de roche Th35 R= 5,6 Up=0,19 | ITE : 22cm de lain de roche Th35 en sous face R= 5,7 + dalle béton de 20cm Up=0,15 | ITE : 22cm de lain de roche Th35 en sous face R= 5,7 + dalle béton de 20cm Up=0,15
Plancher sur Parking ou Sous-Sol
Plancher sur Extérieur
Plancher intermédiaire
Traitement Pont Thermique plancher Inter
|  |  | Baies / façade rideau | Uw | Idem STD2019 | Alu : 1,60 | Alu : 1,40 | Alu : 1,50 | idem Inter 1 |  |  |  | Idem STD2019 | Idem STD2019 | Alu : 1,40 | Alu : 1,40 | Alu : 1,40 | Idem STD2019 | Idem STD2019 | Idem STD2019 | Idem STD2019 | Idem STD2019 | Idem STD2019 | [6 empty] | Idem STD2019 | Alu : 1,60 | Alu : 1,40 | Alu : 1,60 | Alu : 1,60 | Alu : 1,60 | Alu : 1,60 | Alu : 1,60 | Alu : 1,60 | Alu : 1,60 | Alu : 1,60 | Alu : 1,60 | Alu : 1,60 | Alu : 1,60 | Alu : 1,40 | Alu : 1,60 | Alu : 1,60 | Alu : 1,60 | Alu : 1,60 | Alu : 1,60 | Alu : 1,60 | Alu : 1,60 | Alu : 1,60 | Alu : 1,60 | Alu : 1,60 | Alu : 1,60 | Alu : 1,40 | Alu : 1,40
|  |  |  | Sw / Tlw sans Protect° | Idem STD2019 | Alu : 0,45/0,55 | Alu : 0,48/0,55 | Idem STD2019 | Idem STD2019 |  |  |  | Idem STD2019 | Idem STD2019 | Alu : 0,48/0,55 | Alu : 0,48/0,55 | Alu : 0,48/0,55 | Idem STD2019 | Idem STD2019 | Idem STD2019 | Idem STD2019 | Idem STD2019 | Idem STD2019 | [6 empty] | Idem STD2019 | Alu : 0,45/0,55 | Alu : 0,48/0,55 | Alu : 0,45/0,55 | Alu : 0,45/0,55 | Alu : 0,45/0,55 | Alu : 0,45/0,55 | Alu : 0,45/0,55 | Alu : 0,45/0,55 | Alu : 0,45/0,55 | Alu : 0,45/0,55 | Alu : 0,45/0,55 | Alu : 0,45/0,55 | Alu : 0,45/0,55 | Alu : 0,48/0,55 | Alu : 0,45/0,55 | Alu : 0,45/0,55 | Alu : 0,45/0,55 | Alu : 0,45/0,55 | Alu : 0,45/0,55 | Alu : 0,45/0,55 | Alu : 0,45/0,55 | Alu : 0,45/0,55 | Alu : 0,45/0,55 | Alu : 0,45/0,55 | Alu : 0,45/0,55 | Alu : 0,48/0,55 | Alu : 0,48/0,55
|  |  |  | Sw / Tlw avec Protect° | Idem STD2019 | Alu : 0,10/0,00 | Idem STD2019 | Idem STD2019 | Idem STD2019 |  |  |  | Idem STD2019 | Idem STD2019 | Idem STD2019 | Idem STD2019 | Idem STD2019 | Idem STD2019 | Idem STD2019 | Idem STD2019 | Idem STD2019 | Idem STD2019 | Idem STD2019 | [6 empty] | Idem STD2019 | Alu : 0,10/0,00 | Alu : 0,10/0,00 | Alu : 0,10/0,00 | Alu : 0,10/0,00 | Alu : 0,10/0,00 | Alu : 0,10/0,00 | Alu : 0,10/0,00 | Alu : 0,10/0,00 | Alu : 0,10/0,00 | Alu : 0,10/0,00 | Alu : 0,10/0,00 | Alu : 0,10/0,00 | Alu : 0,10/0,00 | Alu : 0,10/0,00 | Alu : 0,10/0,00 | Alu : 0,10/0,00 | Alu : 0,10/0,00 | Alu : 0,10/0,00 | Alu : 0,10/0,00 | Alu : 0,10/0,00 | Alu : 0,10/0,00 | Alu : 0,10/0,00 | Alu : 0,10/0,00 | Alu : 0,10/0,00 | Alu : 0,10/0,00 | Alu : 0,10/0,00 | Alu : 0,10/0,00
|  |  | Coffre volet roulant |  | Idem STD2019 | Uc=2,00 | Idem STD2019 | Idem STD2019 | Idem STD2019 |  |  |  | Idem STD2019 | Idem STD2019 | Idem STD2019 | Idem STD2019 | Idem STD2019 | Idem STD2019 | Idem STD2019 | Idem STD2019 | Idem STD2019 | Idem STD2019 | Idem STD2019 | [6 empty] | Idem STD2019 | Uc=2,00 | Uc=2,00 | Uc=2,00 | Uc=2,00 | Uc=2,00 | Uc=2,00 | Uc=2,00 | Uc=2,00 | Uc=2,00 | Uc=2,00 | Uc=2,00 | Uc=2,00 | Uc=2,00 | Uc=2,00 | Uc=2,00 | Uc=2,00 | Uc=2,00 | Uc=2,00 | Uc=2,00 | Uc=2,00 | Uc=2,00 | Uc=2,00 | Uc=2,00 | Uc=2,00 | Uc=2,00 | Uc=2,00 | Uc=2,00
|  |  | Protections solaires | Nature | Idem STD2019 | Volet roulant | Idem STD2019 | Idem STD2019 | Idem STD2019 |  |  |  | Idem STD2019 | Idem STD2019 | Idem STD2019 | Idem STD2019 | Idem STD2019 | Idem STD2019 | Idem STD2019 | BSO | Idem STD2019 | Idem STD2019 | Idem STD2019 | [6 empty] | Idem STD2019 | Volet roulant | Volet roulant | Volet roulant | Volet roulant | Volet roulant | Volet roulant | Volet roulant | Volet roulant | Volet roulant | Volet roulant | Volet roulant | Volet roulant | Volet roulant | Volet roulant | Volet roulant | Volet roulant | Volet roulant | Volet roulant | Volet roulant | Volet roulant | Volet roulant | Volet roulant | Volet roulant | Volet roulant | Volet roulant | Volet roulant | Volet roulant
|  |  |  | Gestion | Idem STD2019 | Gestion manuelle | Idem STD2019 | Idem STD2019 | Idem STD2019 |  |  |  | Idem STD2019 | Idem STD2019 | Idem STD2019 | Idem STD2019 | Idem STD2019 | Idem STD2019 | Idem STD2019 | Gestion automatique | Idem STD2019 | Idem STD2019 | Idem STD2019 | [6 empty] | Idem STD2019 | Gestion manuelle | Gestion manuelle | Gestion manuelle | Gestion manuelle | Gestion manuelle | Gestion manuelle | Gestion manuelle | Gestion manuelle | Gestion manuelle | Gestion manuelle | Gestion manuelle | Gestion manuelle | Gestion manuelle | Gestion manuelle | Gestion manuelle | Gestion manuelle | Gestion manuelle | Gestion manuelle | Gestion manuelle | Gestion manuelle | Gestion manuelle | Gestion manuelle | Gestion manuelle | Gestion manuelle | Gestion manuelle | Gestion manuelle | Gestion manuelle
|  |  | Perméa I4 |  | Idem STD2019 | 1.7 | 1 | Idem STD2019 | idem Excellent |  |  |  | Idem STD2019 | Idem STD2019 | 1 | 1 | 1 | Idem STD2019 | Idem STD2019 | Idem STD2019 | Idem STD2019 | Idem STD2019 | Idem STD2019 | [6 empty] | Idem STD2019 | 1.7 | 1 | 1 | 1 | 1 | 1 | 1.7 | 1 | 1 | 1 | 1 | 1.7 | 1 | 1 | 1.7 | 1.7 | 1.7 | 1 | 1.7 | 1 | 1.7 | 1 | 1.7 | 1 | 1.7 | 1 | 1
|  |  | SYSTEMES |  | 00_Base recalée 2012 | 01_Standard Prestas 2019 | 02_Excellent Energie | 03_Inter. 1 Energie | 04_Inter. 2 Energie | 05_OSB | 06_Inter. 1 Carbone | 07_Inter. 2 Carbone | 08_Standard 2019 - PAC | 09_Standard 2019 - Bois gaz | 10_Standard 2019 - Isolation excellente et gaz | 11_Standard 2019 - Isolation excellente et EJ | 12_Standard 2019 - Isolation excellente et EJ et PV | 13_Standard 2019 - Ventilation SF | 14_Standard 2019 - Puit climatique | 15_Standard 2019 - BSO gestion automatique | 16_Standard 2019 - Brasseurs d'air | 17_Standard 2019 - Rafraichissement adiabatique | 18_Standard 2019 - Bardage avec lame d'air ventilée | 19_Standard 2019 - 100% DED | 20_Standard 2019 - DE les moins impactantes | 21_Standard 2019 - DE les moins impactantes | 22_Standard 2019 - Fondations profondes | 23_Standard 2019 - Zone sismique 4 | 24_Standard 2019 - Standard 2019 -CLT | 25_Standard 2019 - Terre cuite | SCO_EXP_01_25 | SCO_EXP_01_26 | SCO_EXP_01_27 | SCO_EXP_01_28 | SCO_EXP_01_29 | SCO_EXP_01_30 | SCO_EXP_01_31 | SCO_EXP_01_32 | SCO_EXP_01_33 | SCO_EXP_01_34 | SCO_EXP_01_35 | SCO_EXP_01_36 | SCO_EXP_01_37 | SCO_EXP_01_38 | SCO_EXP_01_39 | SCO_EXP_01_40 | SCO_EXP_01_41 | SCO_EXP_01_42 | SCO_EXP_01_43 | SCO_EXP_01_44 | SCO_EXP_01_45 | SCO_EXP_01_46 | SCO_EXP_01_47 | SCO_EXP_01_48 | SCO_EXP_01_49 | Bois énergie | RCU
|  |  | Ventilation | Nature | Simple flux P= 0.30 W/(m3/h) en extraction=5282W | Double flux Rdt=70% valeur certifiée P= 0.30 W/(m3/h) en extraction et 0.40 en soufflage Pext=17606*0,3=5282W / Psouffl=17606*0,4=7042W Avec horloge coupé en inocc | Double flux Rdt=70% valeur certifiée P= 0.30 W/(m3/h) en extraction et 0.40 en soufflage Pext=17606*0,3=5282W / Psouffl=17606*0,4=7042W Avec horloge coupé en inocc | Simple flux P= 0.30 W/(m3/h) en extraction=5282W | Double flux Rdt=70% valeur certifiée P= 0.30 W/(m3/h) en extraction et 0.40 en soufflage Pext=17606*0,3=5282W / Psouffl=17606*0,4=7042W Avec horloge coupé en inocc |  |  |  | Idem STD2019 | Idem STD2019 | Idem STD2019 | Idem STD2019 | Idem STD2019 | Simple flux P= 0.30 W/(m3/h) en extraction=5282W | Idem STD2019, liée au puit climatique | Idem STD2019 | Idem STD2019 | Idem STD2019, liée au rafraichissement adiabatique indirect | Idem STD2019 | [6 empty] | Idem STD2019 | Simple flux P= 0.30 W/(m3/h) en extraction=5282W | Double flux Rdt=70% valeur certifiée P= 0.30 W/(m3/h) en extraction et 0.40 en soufflage Pext=17606*0,3=5282W / Psouffl=17606*0,4=7042W Avec horloge coupé en inocc | Simple flux P= 0.30 W/(m3/h) en extraction=5282W | Double flux Rdt=70% valeur certifiée P= 0.30 W/(m3/h) en extraction et 0.40 en soufflage Pext=17606*0,3=5282W / Psouffl=17606*0,4=7042W Avec horloge coupé en inocc | Double flux Rdt=70% valeur certifiée P= 0.30 W/(m3/h) en extraction et 0.40 en soufflage Pext=17606*0,3=5282W / Psouffl=17606*0,4=7042W Avec horloge coupé en inocc | Double flux Rdt=70% valeur certifiée P= 0.30 W/(m3/h) en extraction et 0.40 en soufflage Pext=17606*0,3=5282W / Psouffl=17606*0,4=7042W Avec horloge coupé en inocc | Simple flux P= 0.30 W/(m3/h) en extraction=5282W | Simple flux P= 0.30 W/(m3/h) en extraction=5282W | Double flux Rdt=70% valeur certifiée P= 0.30 W/(m3/h) en extraction et 0.40 en soufflage Pext=17606*0,3=5282W / Psouffl=17606*0,4=7042W Avec horloge coupé en inocc | Double flux Rdt=70% valeur certifiée P= 0.30 W/(m3/h) en extraction et 0.40 en soufflage Pext=17606*0,3=5282W / Psouffl=17606*0,4=7042W Avec horloge coupé en inocc | Double flux Rdt=70% valeur certifiée P= 0.30 W/(m3/h) en extraction et 0.40 en soufflage Pext=17606*0,3=5282W / Psouffl=17606*0,4=7042W Avec horloge coupé en inocc | Double flux Rdt=70% valeur certifiée P= 0.30 W/(m3/h) en extraction et 0.40 en soufflage Pext=17606*0,3=5282W / Psouffl=17606*0,4=7042W Avec horloge coupé en inocc | Double flux Rdt=70% valeur certifiée P= 0.30 W/(m3/h) en extraction et 0.40 en soufflage Pext=17606*0,3=5282W / Psouffl=17606*0,4=7042W Avec horloge coupé en inocc | Double flux Rdt=70% valeur certifiée P= 0.30 W/(m3/h) en extraction et 0.40 en soufflage Pext=17606*0,3=5282W / Psouffl=17606*0,4=7042W Avec horloge coupé en inocc | Double flux Rdt=70% valeur certifiée P= 0.30 W/(m3/h) en extraction et 0.40 en soufflage Pext=17606*0,3=5282W / Psouffl=17606*0,4=7042W Avec horloge coupé en inocc | Double flux Rdt=70% valeur certifiée P= 0.30 W/(m3/h) en extraction et 0.40 en soufflage Pext=17606*0,3=5282W / Psouffl=17606*0,4=7042W Avec horloge coupé en inocc | Double flux Rdt=70% valeur certifiée P= 0.30 W/(m3/h) en extraction et 0.40 en soufflage Pext=17606*0,3=5282W / Psouffl=17606*0,4=7042W Avec horloge coupé en inocc | DF 70 % certifié P ext = 1835 W occup (0,3 W/m3/h) P souf = 2447 W (0,4 W/m3/h) + SF sanit 101 W (0,3W/m3/h) | Double flux Rdt=70% valeur certifiée P= 0.30 W/(m3/h) en extraction et 0.40 en soufflage Pext=17606*0,3=5282W / Psouffl=17606*0,4=7042W Avec horloge coupé en inocc | Double flux Rdt=70% valeur certifiée P= 0.30 W/(m3/h) en extraction et 0.40 en soufflage Pext=17606*0,3=5282W / Psouffl=17606*0,4=7042W Avec horloge coupé en inocc | Simple flux P= 0.30 W/(m3/h) en extraction=5282W | Simple flux P= 0.30 W/(m3/h) en extraction=5282W | Double flux Rdt=70% valeur certifiée P= 0.30 W/(m3/h) en extraction et 0.40 en soufflage Pext=17606*0,3=5282W / Psouffl=17606*0,4=7042W Avec horloge coupé en inocc | Double flux Rdt=70% valeur certifiée P= 0.30 W/(m3/h) en extraction et 0.40 en soufflage Pext=17606*0,3=5282W / Psouffl=17606*0,4=7042W Avec horloge coupé en inocc | Simple flux P= 0.30 W/(m3/h) en extraction=5282W | Double flux Rdt=70% valeur certifiée P= 0.30 W/(m3/h) en extraction et 0.40 en soufflage Pext=17606*0,3=5282W / Psouffl=17606*0,4=7042W Avec horloge coupé en inocc | Double flux Rdt=70% valeur certifiée P= 0.30 W/(m3/h) en extraction et 0.40 en soufflage Pext=17606*0,3=5282W / Psouffl=17606*0,4=7042W Avec horloge coupé en inocc
|  |  |  | Débit d'air | 17608 m3/h occup 1410 m3/h inoccup | 17609 m3/h occup 1410 m3/h inoccup | 17610 m3/h occup 1410 m3/h inoccup | 17611 m3/h occup 1410 m3/h inoccup | 17612 m3/h occup 1410 m3/h inoccup |  |  |  | Idem STD2019 | Idem STD2019 | Idem STD2019 | Idem STD2019 | Idem STD2019 | Idem STD2019 | Idem STD2019 | Idem STD2019 | Idem STD2019 | Idem STD2019 | Idem STD2019 | [6 empty] | Idem STD2019 | 17606 m3/h occup 1410 m3/h inoccup | 17606 m3/h occup 1410 m3/h inoccup | 17606 m3/h occup 1410 m3/h inoccup | 17606 m3/h occup 1410 m3/h inoccup | 17606 m3/h occup 1410 m3/h inoccup | 17606 m3/h occup 1410 m3/h inoccup | 17606 m3/h occup 1410 m3/h inoccup | 17606 m3/h occup 1410 m3/h inoccup | 17606 m3/h occup 1410 m3/h inoccup | 17606 m3/h occup 1410 m3/h inoccup | 17606 m3/h occup 1410 m3/h inoccup | 17606 m3/h occup 1410 m3/h inoccup | 17606 m3/h occup 1410 m3/h inoccup | 17606 m3/h occup 1410 m3/h inoccup | 17606 m3/h occup 1410 m3/h inoccup | 17606 m3/h occup 1410 m3/h inoccup | 17606 m3/h occup 1410 m3/h inoccup | 17606 m3/h occup 1410 m3/h inoccup | 17606 m3/h occup 1410 m3/h inoccup | 17606 m3/h occup 1410 m3/h inoccup | 17606 m3/h occup 1410 m3/h inoccup | 17606 m3/h occup 1410 m3/h inoccup | 17606 m3/h occup 1410 m3/h inoccup | 17606 m3/h occup 1410 m3/h inoccup | 17606 m3/h occup 1410 m3/h inoccup | 17606 m3/h occup 1410 m3/h inoccup | 17606 m3/h occup 1410 m3/h inoccup
|  |  |  | Régulation débits | [26 empty] | sans | sans | sans | sans | sans | sans | sans | sans | sans | sans | sans | sans | sans | sans | sans | sans | sans | sans | sans | sans | sans | sans | sans | sans | sans | sans | sans
|  |  |  | Classe Réseau | Par défaut | Par défaut | Classe B | Classe A | idem Inter 1 |  |  |  | Idem STD2019 | Idem STD2019 | Idem STD2019 | Idem STD2019 | Idem STD2019 | Idem STD2019 | Idem STD2019 | Idem STD2019 | Idem STD2019 | Idem STD2019 | Idem STD2019 | [6 empty] | Idem STD2019 | Défaut | Classe A | Défaut | Défaut | Défaut | Défaut | Défaut | Classe B | Défaut | Défaut | Défaut | Classe A | Défaut | Classe B | Défaut | Classe B | Défaut | Classe A | Défaut | Classe B | Défaut | Classe B | Défaut | Classe A | Défaut | Défaut | Défaut
|  |  | Chauffage | Nature | Idem STD2019 | Chaud Gaz condens | PAC geothermique (pour 50% des besoins) et appoint chaudière gaz | PAC Air / Eau | PAC Air / Eau |  |  |  | PAC Air / Eau | Base : 2 chaudières bois Appoint : chaudière gaz | Idem STD2019 | EJ | EJ | Idem STD2019 | Idem STD2019 | Idem STD2019 | Idem STD2019 | Idem STD2019 | Idem STD2019 | [6 empty] | Idem STD2019 | PAC Air / Eau | Chaud Gaz condens | PAC Air / Eau | PAC Air / Eau | Chaud Gaz condens | PAC Air / Eau | PAC Air / Eau | PAC Air / Eau | PAC Air / Eau | PAC Air / Eau | PAC Air / Eau | PAC Air / Eau | PAC Air / Eau | Chaud Gaz condens | PAC Air / Eau | PAC Air / Eau | PAC Air / Eau | PAC Air / Eau | PAC Air / Eau | PAC Air / Eau | PAC Air / Eau | PAC Air / Eau | PAC Air / Eau | PAC Air / Eau | PAC Air / Eau | Base : 2 chaudières bois (type : Okofen Pellematic Maxi condensation PESK64) Appoint : chaudière gaz (type: Atlantic Solution, Varfree 100kW ) | Réseau de chaleur urbain
|  |  |  | Puissance | Idem STD2019 | 222,5 kW | Puissance absorbée PAC : 22,22 kW Puissance utile chaudière gaz : 117kW | Puissance absorbée : 47kW | Puissance absorbée : 47kW |  |  |  | Puissance absorbée : 47kW | Bois : 2 fois 64kW Gaz : 96kW | Idem STD2019 |  |  | Idem STD2019 | Idem STD2019 | Idem STD2019 | Idem STD2019 | Idem STD2019 | Idem STD2019 | [6 empty] | Idem STD2019 | Puissance absorbée : 60kW | 222,5 kW | Puissance absorbée : 60kW | Puissance absorbée : 60kW | 222,5 kW | Puissance absorbée : 60kW | Puissance absorbée : 60kW | Puissance absorbée : 60kW | Puissance absorbée : 60kW | Puissance absorbée : 60kW | Puissance absorbée : 60kW | Puissance absorbée : 60kW | Puissance absorbée : 60kW | 222,5 kW | Puissance absorbée : 60kW | Puissance absorbée : 60kW | Puissance absorbée : 60kW | Puissance absorbée : 60kW | Puissance absorbée : 60kW | Puissance absorbée : 60kW | Puissance absorbée : 60kW | Puissance absorbée : 60kW | Puissance absorbée : 60kW | Puissance absorbée : 60kW | Puissance absorbée : 60kW | Bois : 2 fois 64kW Gaz : 96kW | 200 kW
|  |  |  | Performance | Idem STD2019 | 97,8% valeur certifiée Pertes à l'arrêt=200W | PAC : COP 4,5 Chaudière gaz : 97,7% veleur certifiée et pertes à l'arret de 182W | COP : 4,25 | COP : 4,25 |  |  |  | COP : 4,25 | Rendement à pleine charge : Bois : 102,7% Gaz : 97,5% | Idem STD2019 |  |  | Idem STD2019 | Idem STD2019 | Idem STD2019 | Idem STD2019 | Idem STD2019 | Idem STD2019 | [6 empty] | Idem STD2019 | COP : 4,25 | 97,8% valeur certifiée Pertes à l'arrêt=200W | COP : 4,25 | COP : 4,25 | 97,8% valeur certifiée Pertes à l'arrêt=200W | COP : 4,25 | COP : 4,25 | COP : 4,25 | COP : 4,25 | COP : 4,25 | COP : 4,25 | COP : 4,25 | COP : 4,25 | 97,8% valeur certifiée Pertes à l'arrêt=200W | COP : 4,25 | COP : 4,25 | COP : 4,25 | COP : 4,25 | COP : 4,25 | COP : 4,25 | COP : 4,25 | COP : 4,25 | COP : 4,25 | COP : 4,25 | COP : 4,25 | Rendement à pleine charge : Bois : 102,7% Gaz : 97,5% | Taux EnR = 50% FE = 141g/kWh
|  |  | Emetteur | Nature | Idem STD2019 | Radiateurs nu à l'air libre / HVC classe 2 | Idem STD2019 | Idem STD2019 | Idem STD2019 |  |  |  | Idem STD2019 | Idem STD2019 | Idem STD2019 | Panneaux rayonnants | Panneaux rayonnants | Idem STD2019 | Idem STD2019 | Idem STD2019 | Idem STD2019 | Idem STD2019 | Idem STD2019 | [6 empty] | Idem STD2019 | Radiateurs nu à l'air libre / HVC classe 2 | Radiateurs nu à l'air libre / HVC classe 2 | Radiateurs nu à l'air libre / HVC classe 2 | Radiateurs nu à l'air libre / HVC classe 2 | Radiateurs nu à l'air libre / HVC classe 2 | Radiateurs nu à l'air libre / HVC classe 2 | Radiateurs nu à l'air libre / HVC classe 2 | Radiateurs nu à l'air libre / HVC classe 2 | Radiateurs nu à l'air libre / HVC classe 2 | Radiateurs nu à l'air libre / HVC classe 2 | Radiateurs nu à l'air libre / HVC classe 2 | Radiateurs nu à l'air libre / HVC classe 2 | Radiateurs nu à l'air libre / HVC classe 2 | Radiateurs nu à l'air libre / HVC classe 2 | Radiateurs nu à l'air libre / HVC classe 2 | Radiateurs nu à l'air libre / HVC classe 2 | Radiateurs nu à l'air libre / HVC classe 2 | Radiateurs nu à l'air libre / HVC classe 2 | Radiateurs nu à l'air libre / HVC classe 2 | Radiateurs nu à l'air libre / HVC classe 2 | Radiateurs nu à l'air libre / HVC classe 2 | Radiateurs nu à l'air libre / HVC classe 2 | Radiateurs nu à l'air libre / HVC classe 2 | Radiateurs nu à l'air libre / HVC classe 2 | Radiateurs nu à l'air libre / HVC classe 2 | Radiateurs nu à l'air libre / HVC classe 2 | Radiateurs nu à l'air libre / HVC classe 2
|  |  |  | Régulation | Idem STD2019 | Radiateur Régulation certifiée Vt=0,40 | Idem STD2019 | Idem STD2019 | Idem STD2019 |  |  |  | Idem STD2019 | Idem STD2019 | Idem STD2019 | Régulation certifiée Vt =0,4K Emetteur avec détecteur de présence dθpresence_chem = -0,15 | Régulation certifiée Vt =0,4K Emetteur avec détecteur de présence dθpresence_chem = -0,15 | Idem STD2019 | Idem STD2019 | Idem STD2019 | Idem STD2019 | Idem STD2019 | Idem STD2019 | [6 empty] | Idem STD2019 | Radiateur Régulation certifiée Vt=0,40 | Radiateur Régulation certifiée Vt=0,40 | Radiateur Régulation certifiée Vt=0,40 | Radiateur Régulation certifiée Vt=0,40 | Radiateur Régulation certifiée Vt=0,40 | Radiateur Régulation certifiée Vt=0,40 | Radiateur Régulation certifiée Vt=0,40 | Radiateur Régulation certifiée Vt=0,40 | Radiateur Régulation certifiée Vt=0,40 | Radiateur Régulation certifiée Vt=0,40 | Radiateur Régulation certifiée Vt=0,40 | Radiateur Régulation certifiée Vt=0,40 | Radiateur Régulation certifiée Vt=0,40 | Radiateur Régulation certifiée Vt=0,40 | Radiateur Régulation certifiée Vt=0,40 | Radiateur Régulation certifiée Vt=0,40 | Radiateur Régulation certifiée Vt=0,40 | Radiateur Régulation certifiée Vt=0,40 | Radiateur Régulation certifiée Vt=0,40 | Radiateur Régulation certifiée Vt=0,40 | Radiateur Régulation certifiée Vt=0,40 | Radiateur Régulation certifiée Vt=0,40 | Radiateur Régulation certifiée Vt=0,40 | Radiateur Régulation certifiée Vt=0,40 | Radiateur Régulation certifiée Vt=0,40 | Radiateur Régulation certifiée Vt=0,40 | Radiateur Régulation certifiée Vt=0,40
|  |  | Eau Chaude Sanitaire | Nature | Idem STD2019 | Ecs électrique 6 * V=15L Types émetteurs ECS :" calcul simplifié" | Idem STD2019 | Idem STD2019 | Idem STD2019 |  |  |  | Idem STD2019 | Idem STD2019 | Idem STD2019 | Idem STD2019 | Idem STD2019 | Idem STD2019 | Idem STD2019 | Idem STD2019 | Idem STD2019 | Idem STD2019 | Idem STD2019 | [6 empty] | Idem STD2019 | Ecs électrique 6 * V=15L Types émetteurs ECS :" calcul simplifié" | Ecs électrique 6 * V=15L Types émetteurs ECS :" calcul simplifié" | Ecs électrique 6 * V=15L Types émetteurs ECS :" calcul simplifié" | Ecs électrique 6 * V=15L Types émetteurs ECS :" calcul simplifié" | Ecs électrique 6 * V=15L Types émetteurs ECS :" calcul simplifié" | Ecs électrique 6 * V=15L Types émetteurs ECS :" calcul simplifié" | Ecs électrique 6 * V=15L Types émetteurs ECS :" calcul simplifié" | Ecs électrique 6 * V=15L Types émetteurs ECS :" calcul simplifié" | Ecs électrique 6 * V=15L Types émetteurs ECS :" calcul simplifié" | Ecs électrique 6 * V=15L Types émetteurs ECS :" calcul simplifié" | Ecs électrique 6 * V=15L Types émetteurs ECS :" calcul simplifié" | Ecs électrique 6 * V=15L Types émetteurs ECS :" calcul simplifié" | Ecs électrique 6 * V=15L Types émetteurs ECS :" calcul simplifié" | Ecs électrique 6 * V=15L Types émetteurs ECS :" calcul simplifié" | Ecs électrique 6 * V=15L Types émetteurs ECS :" calcul simplifié" | Ecs électrique 6 * V=15L Types émetteurs ECS :" calcul simplifié" | Ecs électrique 6 * V=15L Types émetteurs ECS :" calcul simplifié" | Ecs électrique 6 * V=15L Types émetteurs ECS :" calcul simplifié" | Ecs électrique 6 * V=15L Types émetteurs ECS :" calcul simplifié" | Ecs électrique 6 * V=15L Types émetteurs ECS :" calcul simplifié" | Ecs électrique 6 * V=15L Types émetteurs ECS :" calcul simplifié" | Ecs électrique 6 * V=15L Types émetteurs ECS :" calcul simplifié" | Ecs électrique 6 * V=15L Types émetteurs ECS :" calcul simplifié" | Ecs électrique 6 * V=15L Types émetteurs ECS :" calcul simplifié" | Ecs électrique 6 * V=15L Types émetteurs ECS :" calcul simplifié" | Ecs électrique 6 * V=15L Types émetteurs ECS :" calcul simplifié" | Ecs électrique 6 * V=15L Types émetteurs ECS :" calcul simplifié"
|  |  |  | Puissance | Idem STD2019 | 6* 2kW | Idem STD2019 | Idem STD2019 | Idem STD2019 |  |  |  | Idem STD2019 | Idem STD2019 | Idem STD2019 | Idem STD2019 | Idem STD2019 | Idem STD2019 | Idem STD2019 | Idem STD2019 | Idem STD2019 | Idem STD2019 | Idem STD2019 | [6 empty] | Idem STD2019 | 6* 2kW | 6* 2kW | 6* 2kW | 6* 2kW | 6* 2kW | 6* 2kW | 6* 2kW | 6* 2kW | 6* 2kW | 6* 2kW | 6* 2kW | 6* 2kW | 6* 2kW | 6* 2kW | 6* 2kW | 6* 2kW | 6* 2kW | 6* 2kW | 6* 2kW | 6* 2kW | 6* 2kW | 6* 2kW | 6* 2kW | 6* 2kW | 6* 2kW | 6* 2kW | 6* 2kW
|  |  |  | Performance | Idem STD2019 | Par défaut | Idem STD2019 | Idem STD2019 | Idem STD2019 |  |  |  | Idem STD2019 | Idem STD2019 | Idem STD2019 | Idem STD2019 | Idem STD2019 | Idem STD2019 | Idem STD2019 | Idem STD2019 | Idem STD2019 | Idem STD2019 | Idem STD2019 | [6 empty] | Idem STD2019 | Par défaut | Par défaut | Par défaut | Par défaut | Par défaut | Par défaut | Par défaut | Par défaut | Par défaut | Par défaut | Par défaut | Par défaut | Par défaut | Par défaut | Par défaut | Par défaut | Par défaut | Par défaut | Par défaut | Par défaut | Par défaut | Par défaut | Par défaut | Par défaut | Par défaut | Par défaut | Par défaut
|  |  |  | Points de puisage | [26 empty] | 100 % Mitigeurs thermostatiques ou mécaniques économes | 101 % Mitigeurs thermostatiques ou mécaniques économes | 102 % Mitigeurs thermostatiques ou mécaniques économes | 103 % Mitigeurs thermostatiques ou mécaniques économes | 104 % Mitigeurs thermostatiques ou mécaniques économes | 105 % Mitigeurs thermostatiques ou mécaniques économes | 106 % Mitigeurs thermostatiques ou mécaniques économes | 107 % Mitigeurs thermostatiques ou mécaniques économes | 108 % Mitigeurs thermostatiques ou mécaniques économes | 109 % Mitigeurs thermostatiques ou mécaniques économes | 110 % Mitigeurs thermostatiques ou mécaniques économes | 111 % Mitigeurs thermostatiques ou mécaniques économes | 112 % Mitigeurs thermostatiques ou mécaniques économes | 113 % Mitigeurs thermostatiques ou mécaniques économes | 114 % Mitigeurs thermostatiques ou mécaniques économes | 115 % Mitigeurs thermostatiques ou mécaniques économes | 116 % Mitigeurs thermostatiques ou mécaniques économes | 117 % Mitigeurs thermostatiques ou mécaniques économes | 118 % Mitigeurs thermostatiques ou mécaniques économes | 119 % Mitigeurs thermostatiques ou mécaniques économes | 120 % Mitigeurs thermostatiques ou mécaniques économes | 121 % Mitigeurs thermostatiques ou mécaniques économes | 122 % Mitigeurs thermostatiques ou mécaniques économes | 123 % Mitigeurs thermostatiques ou mécaniques économes | 124 % Mitigeurs thermostatiques ou mécaniques économes | 100 % Mitigeurs thermostatiques ou mécaniques économes | 100 % Mitigeurs thermostatiques ou mécaniques économes
|  |  | Refroidissement | Nature | Sans d'objet | Sans d'objet | Sans d'objet | [11 empty] | Puit climatique PAM Elixair 24 tubes de 40m, diamètre de 0,3m. Agencement en 2 nappes de 12 tubes chacunes à 1,5m et 2m de profondeur |  | Brasseurs d'air : 2 brasseurs par classe (soit 52 brasseurs au total sur le projet) Débit max : 9853 m3/h Conso max : 63,5W | Rafraichissement adiabatique indirect : Rendement = 0,8 | Bardage ventilé : Facteur solaire de la façade Sf_cf = 0,0028 Sf_ek = 0,00486 | [7 empty] | absent | absent | absent | absent | absent | absent | absent | absent | absent | absent | absent | absent | absent | absent | absent | absent | absent | absent | absent | absent | absent | absent | absent | absent | absent | absent | absent
|  |  |  | Puissance | [26 empty] | absent | absent | absent | absent | absent | absent | absent | absent | absent | absent | absent | absent | absent | absent | absent | absent | absent | absent | absent | absent | absent | absent | absent | absent | absent | absent | absent
|  |  |  | Performance | Sans d'objet | Sans d'objet | Sans d'objet | [23 empty] | absent | absent | absent | absent | absent | absent | absent | absent | absent | absent | absent | absent | absent | absent | absent | absent | absent | absent | absent | absent | absent | absent | absent | absent | absent | absent | absent
|  |  | Eclairage | Puissance | 7W/m² | 5W/m² | Idem STD2019 | 6W/m² | Idem STD2019 |  |  |  | Idem STD2019 | Idem STD2019 | Idem STD2019 | Idem STD2019 | Idem STD2019 | Idem STD2019 | Idem STD2019 | Idem STD2019 | Idem STD2019 | Idem STD2019 | Idem STD2019 | [6 empty] | Idem STD2019 | 5W/m² | 5W/m² | 5W/m² | 5W/m² | 5W/m² | 6W/m² | 7W/m² | 5W/m² | 6W/m² | 6W/m² | 7W/m² | 5W/m² | 6W/m² | 5W/m² | 7W/m² | 5W/m² | 7W/m² | 5W/m² | 7W/m² | 5,5W/m² | 7W/m² | 6W/m² | 7W/m² | 5W/m² | 7W/m² | 5W/m² | 5W/m²
|  |  |  | Auxiliaires | Idem STD2019 | 0,15W/m² | Idem STD2019 | Idem STD2019 | Idem STD2019 |  |  |  | Idem STD2019 | Idem STD2019 | Idem STD2019 | Idem STD2019 | Idem STD2019 | Idem STD2019 | Idem STD2019 | Idem STD2019 | Idem STD2019 | Idem STD2019 | Idem STD2019 | [6 empty] | Idem STD2019 | 0,15W/m² | 0,15W/m131 | 0,15W/m132 | 0,15W/m133 | 0,15W/m134 | 0,15W/m135 | 0,15W/m136 | 0,15W/m137 | 0,15W/m138 | 0,15W/m139 | 0,15W/m140 | 0,15W/m141 | 0,15W/m142 | 0,15W/m143 | 0,15W/m144 | 0,15W/m145 | 0,15W/m146 | 0,15W/m147 | 0,15W/m148 | 0,15W/m149 | 0,15W/m150 | 0,15W/m151 | 0,15W/m152 | 0,15W/m153 | 0,15W/m154 | 0,15W/m² | 0,15W/m²
Type d'appareillage
|  |  |  | Gestion fractionnée | Idem STD2019 | OUI salles de classe | Idem STD2019 | Idem STD2019 | Idem STD2019 |  |  |  | Idem STD2019 | Idem STD2019 | Idem STD2019 | Idem STD2019 | Idem STD2019 | Idem STD2019 | Idem STD2019 | Idem STD2019 | Idem STD2019 | Idem STD2019 | Idem STD2019 | [6 empty] | Idem STD2019 | OUI salles de classe | OUI salles de classe | OUI salles de classe | OUI salles de classe | OUI salles de classe | OUI salles de classe | OUI salles de classe | OUI salles de classe | OUI salles de classe | OUI salles de classe | OUI salles de classe | OUI salles de classe | OUI salles de classe | OUI salles de classe | OUI salles de classe | OUI salles de classe | OUI salles de classe | OUI salles de classe | OUI salles de classe | OUI salles de classe | OUI salles de classe | OUI salles de classe | OUI salles de classe | OUI salles de classe | OUI salles de classe | OUI salles de classe | OUI salles de classe
|  |  |  | Gestion et commande | Idem STD2019 | Tous locaux : commande Marche arrêt automatique par détection présence et absence Régulation Gradation automatique assurant éclairement constant | Idem STD2019 | Idem STD2019 | Idem STD2019 |  |  |  | Idem STD2019 | Idem STD2019 | Idem STD2019 | Idem STD2019 | Idem STD2019 | Idem STD2019 | Idem STD2019 | Idem STD2019 | Idem STD2019 | Idem STD2019 | Idem STD2019 | [6 empty] | Idem STD2019 | Tous locaux : commande Marche arrêt automatique par détection présence et absence Régulation Gradation automatique assurant éclairement constant | Tous locaux : commande Marche arrêt automatique par détection présence et absence Régulation Gradation automatique assurant éclairement constant | Tous locaux : commande Marche arrêt automatique par détection présence et absence Régulation Gradation automatique assurant éclairement constant | Tous locaux : commande Marche arrêt automatique par détection présence et absence Régulation Gradation automatique assurant éclairement constant | Tous locaux : commande Marche arrêt automatique par détection présence et absence Régulation Gradation automatique assurant éclairement constant | Tous locaux : commande Marche arrêt automatique par détection présence et absence Régulation Gradation automatique assurant éclairement constant | Tous locaux : commande Marche arrêt automatique par détection présence et absence Régulation Gradation automatique assurant éclairement constant | Tous locaux : commande Marche arrêt automatique par détection présence et absence Régulation Gradation automatique assurant éclairement constant | Tous locaux : commande Marche arrêt automatique par détection présence et absence Régulation Gradation automatique assurant éclairement constant | Tous locaux : commande Marche arrêt automatique par détection présence et absence Régulation Gradation automatique assurant éclairement constant | Tous locaux : commande Marche arrêt automatique par détection présence et absence Régulation Gradation automatique assurant éclairement constant | Tous locaux : commande Marche arrêt automatique par détection présence et absence Régulation Gradation automatique assurant éclairement constant | Tous locaux : commande Marche arrêt automatique par détection présence et absence Régulation Gradation automatique assurant éclairement constant | Tous locaux : commande Marche arrêt automatique par détection présence et absence Régulation Gradation automatique assurant éclairement constant | Tous locaux : commande Marche arrêt automatique par détection présence et absence Régulation Gradation automatique assurant éclairement constant | Tous locaux : commande Marche arrêt automatique par détection présence et absence Régulation Gradation automatique assurant éclairement constant | Tous locaux : commande Marche arrêt automatique par détection présence et absence Régulation Gradation automatique assurant éclairement constant | Tous locaux : commande Marche arrêt automatique par détection présence et absence Régulation Gradation automatique assurant éclairement constant | Tous locaux : commande Marche arrêt automatique par détection présence et absence Régulation Gradation automatique assurant éclairement constant | Tous locaux : commande Marche arrêt automatique par détection présence et absence Régulation Gradation automatique assurant éclairement constant | Tous locaux : commande Marche arrêt automatique par détection présence et absence Régulation Gradation automatique assurant éclairement constant | Tous locaux : commande Marche arrêt automatique par détection présence et absence Régulation Gradation automatique assurant éclairement constant | Tous locaux : commande Marche arrêt automatique par détection présence et absence Régulation Gradation automatique assurant éclairement constant | Tous locaux : commande Marche arrêt automatique par détection présence et absence Régulation Gradation automatique assurant éclairement constant | Tous locaux : commande Marche arrêt automatique par détection présence et absence Régulation Gradation automatique assurant éclairement constant | Tous locaux : commande Marche arrêt automatique par détection présence et absence Régulation Gradation automatique assurant éclairement constant | Tous locaux : commande Marche arrêt automatique par détection présence et absence Régulation Gradation automatique assurant éclairement constant
Auxiliaires
|  |  | Production PV | - | [12 empty] | Installation photovoltaïque : 50% de la toiture, capteurs mono-cristallins horizontaux orientés sud. Pc = 180Wc/m2 - Stoiture = 1278m2 => 115,2kWc | [13 empty] | - | photovoltaïque = 48,9 m² Nombre de module = 40 Surface de module 1,63 m² Puisance crête 293,4 Wc | [15 empty] | - | - | - | - |  |  |  | - | - | -
Rafraîchissement passif
|  |  | Ascenseur | [27 empty] | 1 cabine 630 kg, 1m/s, Cp 0,5 | 1 cabine 630 kg, 1m/s, Cp 0,5 | 1 cabine 630 kg, 1m/s, Cp 0,5 | 1 cabine 630 kg, 1m/s, Cp 0,5 | 1 cabine 630 kg, 1m/s, Cp 0,5 | 1 cabine 630 kg, 1m/s, Cp 0,5 | 1 cabine 630 kg, 1m/s, Cp 0,5 | 1 cabine 630 kg, 1m/s, Cp 0,5 | 1 cabine 630 kg, 1m/s, Cp 0,5 | 1 cabine 630 kg, 1m/s, Cp 0,5 | 1 cabine 630 kg, 1m/s, Cp 0,5 | 1 cabine 630 kg, 1m/s, Cp 0,5 | 1 cabine 630 kg, 1m/s, Cp 0,5 | 1 cabine 630 kg, 1m/s, Cp 0,5 | 1 cabine 630 kg, 1m/s, Cp 0,5 | 1 cabine 630 kg, 1m/s, Cp 0,5 | 1 cabine 630 kg, 1m/s, Cp 0,5 | 1 cabine 630 kg, 1m/s, Cp 0,5 | 1 cabine 630 kg, 1m/s, Cp 0,5 | 1 cabine 630 kg, 1m/s, Cp 0,5 | 1 cabine 630 kg, 1m/s, Cp 0,5 | 1 cabine 630 kg, 1m/s, Cp 0,5 | 1 cabine 630 kg, 1m/s, Cp 0,5 | 1 cabine 630 kg, 1m/s, Cp 0,5 | 1 cabine 630 kg, 1m/s, Cp 0,5 | 1 cabine 630 kg, 1m/s, Cp 0,5 | 1 cabine 630 kg, 1m/s, Cp 0,5
Parking
|  |  | Prestations second œuvre |  | 00_Base recalée 2012 | 01_Standard Prestas 2019 | 02_Excellent Energie | 03_Inter. 1 Energie | 04_Inter. 2 Energie | 05_OSB | 06_Inter. 1 Carbone | 07_Inter. 2 Carbone | 08_Standard 2019 - PAC | 09_Standard 2019 - Bois gaz | 10_Standard 2019 - Isolation excellente et gaz | 11_Standard 2019 - Isolation excellente et EJ | 12_Standard 2019 - Isolation excellente et EJ et PV | 13_Standard 2019 - Ventilation SF | 14_Standard 2019 - Puit climatique | 15_Standard 2019 - BSO gestion automatique | 16_Standard 2019 - Brasseurs d'air | 17_Standard 2019 - Rafraichissement adiabatique | 18_Standard 2019 - Bardage avec lame d'air ventilée | 19_Standard 2019 - 100% DED | 20_Standard 2019 - DE les moins impactantes | 21_Standard 2019 - DE les moins impactantes | 22_Standard 2019 - Fondations profondes | 23_Standard 2019 - Zone sismique 4 | 24_Standard 2019 - Standard 2019 -CLT | 25_Standard 2019 - Terre cuite | SCO_EXP_01_25 | SCO_EXP_01_26 | SCO_EXP_01_27 | SCO_EXP_01_28 | SCO_EXP_01_29 | SCO_EXP_01_30 | SCO_EXP_01_31 | SCO_EXP_01_32 | SCO_EXP_01_33 | SCO_EXP_01_34 | SCO_EXP_01_35 | SCO_EXP_01_36 | SCO_EXP_01_37 | SCO_EXP_01_38 | SCO_EXP_01_39 | SCO_EXP_01_40 | SCO_EXP_01_41 | SCO_EXP_01_42 | SCO_EXP_01_43 | SCO_EXP_01_44 | SCO_EXP_01_45 | SCO_EXP_01_46 | SCO_EXP_01_47 | SCO_EXP_01_48 | SCO_EXP_01_49 | Bois énergie | RCU
|  |  | Portes intérieures | [27 empty] | Bloc porte bois huisserie métallique | Bloc porte bois huisserie métallique | Bloc porte bois huisserie métallique | Bloc porte bois huisserie métallique | Bloc porte bois huisserie bois | Bloc porte bois huisserie bois | Bloc porte bois huisserie métallique | Bloc porte bois huisserie métallique | Bloc porte bois huisserie métallique | Bloc porte bois huisserie métallique | Bloc porte bois huisserie métallique | Bloc porte bois huisserie métallique | Bloc porte bois huisserie bois | Bloc porte bois huisserie bois | Bloc porte bois huisserie bois | Bloc porte bois huisserie bois | Bloc porte bois huisserie métallique | Bloc porte bois huisserie métallique | Bloc porte bois huisserie métallique | Bloc porte bois huisserie métallique | Bloc porte bois huisserie métallique | Bloc porte bois huisserie métallique | Bloc porte bois huisserie bois | Bloc porte bois huisserie bois | Bloc porte bois huisserie métallique
|  |  | Revêtement de sol | [27 empty] | Sol souple PVC | Sol souple PVC | Sol souple PVC | Sol souple PVC | Sol souple linoleum marmoleum | Sol souple linoleum marmoleum | Sol souple PVC | Sol souple PVC | Sol souple PVC | Sol souple PVC | Sol souple PVC | Sol souple PVC | Sol souple linoleum marmoleum | Sol souple linoleum marmoleum | Sol souple linoleum marmoleum | Sol souple linoleum marmoleum | Sol souple PVC | Sol souple PVC | Sol souple PVC | Sol souple PVC | Sol souple PVC | Sol souple PVC | Sol souple linoleum marmoleum | Sol souple linoleum marmoleum | Sol souple PVC
|  |  | Peintures intérieures murs et plafonds | [27 empty] | Peintures mates d'intérieur en phase aqueuse | Peintures mates d'intérieur en phase aqueuse | Peintures mates d'intérieur en phase aqueuse | Peintures mates d'intérieur en phase aqueuse | Peintures mates d'intérieur en phase aqueuse recyclées | Peintures mates d'intérieur en phase aqueuse recyclées | Peintures mates d'intérieur en phase aqueuse | Peintures mates d'intérieur en phase aqueuse | Peintures mates d'intérieur en phase aqueuse | Peintures mates d'intérieur en phase aqueuse | Peintures mates d'intérieur en phase aqueuse | Peintures mates d'intérieur en phase aqueuse | Peintures mates d'intérieur en phase aqueuse recyclées | Peintures mates d'intérieur en phase aqueuse recyclées | Peintures mates d'intérieur en phase aqueuse recyclées | Peintures mates d'intérieur en phase aqueuse recyclées | Peintures mates d'intérieur en phase aqueuse | Peintures mates d'intérieur en phase aqueuse | Peintures mates d'intérieur en phase aqueuse | Peintures mates d'intérieur en phase aqueuse | Peintures mates d'intérieur en phase aqueuse | Peintures mates d'intérieur en phase aqueuse | Peintures mates d'intérieur en phase aqueuse recyclées | Peintures mates d'intérieur en phase aqueuse recyclées | Peintures mates d'intérieur en phase aqueuse
|  |  | Isolant toiture | [27 empty] | Panneaux Rigides Isolants en Polyuréthane UNILIN - UTHERM ép. 160 mm | Panneaux Rigides Isolants en Polyuréthane UNILIN - UTHERM ép. 210 mm | Panneaux Rigides Isolants en Polyuréthane UNILIN - UTHERM ép. 160 mm | Panneaux Rigides Isolants en Polyuréthane UNILIN - UTHERM ép. 160 mm | ALPHATOIT 37 120 mm*2 épaisseur | ALPHATOIT 37 120 mm*2 épaisseur | Panneaux Rigides Isolants en Polyuréthane UNILIN - UTHERM ép. 140 mm | Panneaux Rigides Isolants en Polyuréthane UNILIN - UTHERM ép. 140 mm | Panneaux Rigides Isolants en Polyuréthane UNILIN - UTHERM ép. 140 mm | Panneaux Rigides Isolants en Polyuréthane UNILIN - UTHERM ép. 140 mm | Panneaux Rigides Isolants en Polyuréthane UNILIN - UTHERM ép. 160 mm | Panneaux Rigides Isolants en Polyuréthane UNILIN - UTHERM ép. 160 mm | ALPHATOIT 37 120 mm*2 épaisseur | ALPHATOIT 37 180 mm*2 épaisseur | ALPHATOIT 37 120 mm*2 épaisseur | ALPHATOIT 37 120 mm*2 épaisseur | Panneaux Rigides Isolants en Polyuréthane UNILIN - UTHERM ép. 140 mm | Panneaux Rigides Isolants en Polyuréthane UNILIN - UTHERM ép. 140 mm | Panneaux Rigides Isolants en Polyuréthane UNILIN - UTHERM ép. 140 mm | Panneaux Rigides Isolants en Polyuréthane UNILIN - UTHERM ép. 140 mm | Panneaux Rigides Isolants en Polyuréthane UNILIN - UTHERM ép. 160 mm | Panneaux Rigides Isolants en Polyuréthane UNILIN - UTHERM ép. 160 mm | ALPHATOIT 37 120 mm*2 épaisseur | ALPHATOIT 37 120 mm*2 épaisseur | Panneaux Rigides Isolants en Polyuréthane UNILIN - UTHERM ép. 140 mm
|  |  | Isolant plancher bas sur TP et sur ext | [27 empty] | UNIMAT SOL SUPRA, SOL SUPRADAL, SOUBASSEMENT 101-200 13 cm | UNIMAT SOL SUPRA, SOL SUPRADAL, SOUBASSEMENT 101-200 20 cm | UNIMAT SOL SUPRA, SOL SUPRADAL, SOUBASSEMENT 101-200 13 cm | UNIMAT SOL SUPRA, SOL SUPRADAL, SOUBASSEMENT 101-200 13 cm | KNAUF INSULATION Laine de Verre ECOSE Soudalle LV 120mm | KNAUF INSULATION Laine de Verre ECOSE Soudalle LV 120mm | UNIMAT SOL SUPRA, SOL SUPRADAL, SOUBASSEMENT 101-200 13 cm | UNIMAT SOL SUPRA, SOL SUPRADAL, SOUBASSEMENT 101-200 13 cm | UNIMAT SOL SUPRA, SOL SUPRADAL, SOUBASSEMENT 101-200 13 cm | UNIMAT SOL SUPRA, SOL SUPRADAL, SOUBASSEMENT 101-200 13 cm | UNIMAT SOL SUPRA, SOL SUPRADAL, SOUBASSEMENT 101-200 13 cm | UNIMAT SOL SUPRA, SOL SUPRADAL, SOUBASSEMENT 101-200 13 cm | KNAUF INSULATION Laine de Verre ECOSE Soudalle LV 120mm | KNAUF INSULATION Laine de Verre ECOSE Soudalle LV 220mm | KNAUF INSULATION Laine de Verre ECOSE Soudalle LV 120mm | KNAUF INSULATION Laine de Verre ECOSE Soudalle LV 120mm | UNIMAT SOL SUPRA, SOL SUPRADAL, SOUBASSEMENT 101-200 13 cm | UNIMAT SOL SUPRA, SOL SUPRADAL, SOUBASSEMENT 101-200 13 cm | UNIMAT SOL SUPRA, SOL SUPRADAL, SOUBASSEMENT 101-200 13 cm | UNIMAT SOL SUPRA, SOL SUPRADAL, SOUBASSEMENT 101-200 13 cm | UNIMAT SOL SUPRA, SOL SUPRADAL, SOUBASSEMENT 101-200 13 cm | UNIMAT SOL SUPRA, SOL SUPRADAL, SOUBASSEMENT 101-200 13 cm | KNAUF INSULATION Laine de Verre ECOSE Soudalle LV 120mm | KNAUF INSULATION Laine de Verre ECOSE Soudalle LV 120mm | UNIMAT SOL SUPRA, SOL SUPRADAL, SOUBASSEMENT 101-200 13 cm
|  |  | Isolant Murs extérieurs | [27 empty] | Isofacade 32R 160 (ITE) | Isofacade 32R 200 (ITE) | Isofacade 32R 160 (ITE) | Isofacade 32R 160 (ITE) | Isofacade 32R 160 (ITE) | Isofacade 32R 160 (ITE) | Isofacade 32R 160 (ITE) | Isofacade 32R 160 (ITE) | Isofacade 32R 160 (ITE) | Isofacade 32R 160 (ITE) | Isofacade 32R 160 (ITE) | Isofacade 32R 160 (ITE) | Isofacade 32R 160 (ITE) | Isofacade 32R 200 (ITE) | Isofacade 32R 160 (ITE) | Isofacade 32R 160 (ITE) | Isofacade 32R 160 (ITE) | Isofacade 32R 160 (ITE) | Isofacade 32R 160 (ITE) | Isofacade 32R 160 (ITE) | Isofacade 32R 160 (ITE) | Isofacade 32R 160 (ITE) | Isofacade 32R 160 (ITE) | Isofacade 32R 160 (ITE) | Isofacade 32R 160 (ITE)
|  |  | Isolant comble | [27 empty] | IBR revêtu kraft 160 mm | IBR revêtu kraft 200 mm | IBR revêtu kraft 160 mm | IBR revêtu kraft 160 mm | IBR revêtu kraft 160 mm | IBR revêtu kraft 160 mm | IBR revêtu kraft 160 mm | IBR revêtu kraft 160 mm | IBR revêtu kraft 160 mm | IBR revêtu kraft 160 mm | IBR revêtu kraft 160 mm | IBR revêtu kraft 160 mm | IBR revêtu kraft 160 mm | COMBLISSIMO 375 mm | IBR revêtu kraft 160 mm | IBR revêtu kraft 160 mm | IBR revêtu kraft 160 mm | IBR revêtu kraft 160 mm | IBR revêtu kraft 160 mm | IBR revêtu kraft 160 mm | IBR revêtu kraft 160 mm | IBR revêtu kraft 160 mm | IBR revêtu kraft 160 mm | IBR revêtu kraft 160 mm | IBR revêtu kraft 160 mm
|  |  | Fenetres extérieures | [27 empty] | Fenêtre et porte fenêtre en profilés aluminium > 2,3 m² | Fenêtre et porte fenêtre en profilés aluminium > 2,3 m² | Fenêtre et porte fenêtre en profilés aluminium > 2,3 m² | Fenêtre et porte fenêtre en profilés aluminium > 2,3 m² | Fenêtre ou porte-fenêtre, double vitrage, fabriquée en France, en chêne ou pin sylvestre européen | Fenêtre ou porte-fenêtre, double vitrage, fabriquée en France, en chêne ou pin sylvestre européen | Fenêtre et porte fenêtre en profilés aluminium > 2,3 m² | Fenêtre et porte fenêtre en profilés aluminium > 2,3 m² | Fenêtre et porte fenêtre en profilés aluminium > 2,3 m² | Fenêtre et porte fenêtre en profilés aluminium > 2,3 m² | Fenêtre et porte fenêtre en profilés aluminium > 2,3 m² | Fenêtre et porte fenêtre en profilés aluminium > 2,3 m² | Fenêtre ou porte-fenêtre, double vitrage, fabriquée en France, en chêne ou pin sylvestre européen | Fenêtre ou porte-fenêtre, double vitrage, fabriquée en France, en chêne ou pin sylvestre européen | Fenêtre ou porte-fenêtre, double vitrage, fabriquée en France, en chêne ou pin sylvestre européen | Fenêtre ou porte-fenêtre, double vitrage, fabriquée en France, en chêne ou pin sylvestre européen | Fenêtre et porte fenêtre en profilés aluminium > 2,3 m² | Fenêtre et porte fenêtre en profilés aluminium > 2,3 m² | Fenêtre et porte fenêtre en profilés aluminium > 2,3 m² | Fenêtre et porte fenêtre en profilés aluminium > 2,3 m² | Fenêtre et porte fenêtre en profilés aluminium > 2,3 m² | Fenêtre et porte fenêtre en profilés aluminium > 2,3 m² | Fenêtre ou porte-fenêtre, double vitrage, fabriquée en France, en chêne ou pin sylvestre européen | Fenêtre ou porte-fenêtre, double vitrage, fabriquée en France, en chêne ou pin sylvestre européen | Fenêtre et porte fenêtre en profilés aluminium > 2,3 m²
|  |  | Bardage extérieur | [27 empty] | Bardage en aluminium simple peau [ép. 1 mm] | Bardage en aluminium simple peau [ép. 1 mm] | Bardage en aluminium simple peau [ép. 1 mm] | Bardage en aluminium simple peau [ép. 1 mm] | Bardage en aluminium simple peau [ép. 1 mm] | Bardage en aluminium simple peau [ép. 1 mm] | Bardage en bois massif [ép. De 20 à 26 mm] [Gestion durable] - DONNEE ENVIRONNEMENTALE PAR DEFAUT | Bardage en bois massif [ép. De 20 à 26 mm] [Gestion durable] - DONNEE ENVIRONNEMENTALE PAR DEFAUT | Bardage en bois massif [ép. De 20 à 26 mm] [Gestion durable] - DONNEE ENVIRONNEMENTALE PAR DEFAUT | Bardage en bois massif [ép. De 20 à 26 mm] [Gestion durable] - DONNEE ENVIRONNEMENTALE PAR DEFAUT | Bardage en aluminium simple peau [ép. 1 mm] | Bardage en aluminium simple peau [ép. 1 mm] | Bardage en aluminium simple peau [ép. 1 mm] | Bardage en aluminium simple peau [ép. 1 mm] | Bardage en aluminium simple peau [ép. 1 mm] | Bardage en aluminium simple peau [ép. 1 mm] | Bardage en bois massif [ép. De 20 à 26 mm] [Gestion durable] - DONNEE ENVIRONNEMENTALE PAR DEFAUT | Bardage en bois massif [ép. De 20 à 26 mm] [Gestion durable] - DONNEE ENVIRONNEMENTALE PAR DEFAUT | Bardage en bois massif [ép. De 20 à 26 mm] [Gestion durable] - DONNEE ENVIRONNEMENTALE PAR DEFAUT | Bardage en bois massif [ép. De 20 à 26 mm] [Gestion durable] - DONNEE ENVIRONNEMENTALE PAR DEFAUT | Bardage en aluminium simple peau [ép. 1 mm] | Bardage en aluminium simple peau [ép. 1 mm] | Bardage en aluminium simple peau [ép. 1 mm] | Bardage en aluminium simple peau [ép. 1 mm] | Bardage en bois massif [ép. De 20 à 26 mm] [Gestion durable] - DONNEE ENVIRONNEMENTALE PAR DEFAUT
|  |  | Résultats - ENERGIE |  | 00_Base recalée 2012 | 01_Standard Prestas 2019 | 02_Excellent Energie | 03_Inter. 1 Energie | 04_Inter. 2 Energie | 05_OSB | 06_Inter. 1 Carbone | 07_Inter. 2 Carbone | 08_Standard 2019 - PAC | 09_Standard 2019 - Bois gaz | 10_Standard 2019 - Isolation excellente et gaz | 11_Standard 2019 - Isolation excellente et EJ | 12_Standard 2019 - Isolation excellente et EJ et PV | 13_Standard 2019 - Ventilation SF | 14_Standard 2019 - Puit climatique | 15_Standard 2019 - BSO gestion automatique | 16_Standard 2019 - Brasseurs d'air | 17_Standard 2019 - Rafraichissement adiabatique | 18_Standard 2019 - Bardage avec lame d'air ventilée | 19_Standard 2019 - 100% DED | 20_Standard 2019 - DE les moins impactantes | 21_Standard 2019 - DE les moins impactantes | 22_Standard 2019 - Fondations profondes | 23_Standard 2019 - Zone sismique 4 | 24_Standard 2019 - Standard 2019 -CLT | 25_Standard 2019 - Terre cuite | SCO_EXP_01_25 | SCO_EXP_01_26 | SCO_EXP_01_27 | SCO_EXP_01_28 | SCO_EXP_01_29 | SCO_EXP_01_30 | SCO_EXP_01_31 | SCO_EXP_01_32 | SCO_EXP_01_33 | SCO_EXP_01_34 | SCO_EXP_01_35 | SCO_EXP_01_36 | SCO_EXP_01_37 | SCO_EXP_01_38 | SCO_EXP_01_39 | SCO_EXP_01_40 | SCO_EXP_01_41 | SCO_EXP_01_42 | SCO_EXP_01_43 | SCO_EXP_01_44 | SCO_EXP_01_45 | SCO_EXP_01_46 | SCO_EXP_01_47 | SCO_EXP_01_48 | SCO_EXP_01_49 | Bois énergie | RCU
Résultats RT2012 | Th-B | SRT (m²) |  |  | 4514.4
|  | Bbio |  |  | 51.49
|  | Bbiomax |  |  | 50
|  | Gain / Bbiomax (%) |  |  | -2.98%
Gain / Bbio Base (%)
| Th-C | Cep (kWh/m2SHON_RT par an) |  |  | 52.85
|  | CepMAX (kWh/m2SHON_RT par an) |  |  | 55
|  | Gain / Cepmax (%) |  |  | 3.909%
Gain / Cep Base (%)
| Th-E | Tic groupe 1 (°c) |  |  | 34.39
|  | Ticref groupe 1 (°C) |  |  | 31.73
Tic groupe 2 (°c)
Ticref groupe 2 (°C)
|  | Cep (kWh/m2SREF par an) |  |  | 93.5 | 77.4 | 60.1 | 77.4 | 66.6 |  |  |  | 78.9 | 77.6 | 68.5 | 87.2 | 63 | 86.7 | 64.5 | 75.2 | 77.4 | 71.3 | 77.4 | [7 empty] | 83.2 | 66 | 89.2 | 83.9 | 78.9 | 87.1 | 88.8 | 71.1 | 97.4 | 87.6 | 83 | 105.1 | 94.5 | 76.5 | 97.4 | 97 | 87.8 | 70.7 | 94.5 | 91.7 | 81.5 | 75 | 97.5 | 77 | 83 | 71.2 | 71.5
|  | Cep_nr (kWh/m2SREF par an) |  |  | 93.5 | 77.4 | 60.1 | 77.4 | 66.6 |  |  |  | 78.9 | 55.2 | 68.5 | 87.2 | 63 | 86.7 | 64.5 | 75.2 | 77.4 | 71.3 | 77.4 | [7 empty] | 83.2 | 66 | 89.2 | 83.9 | 78.9 | 87.1 | 88.8 | 71.1 | 97.4 | 87.6 | 83 | 105.1 | 94.5 | 76.5 | 97.4 | 97 | 87.8 | 70.7 | 94.5 | 91.7 | 81.5 | 75 | 97.5 | 77 | 83 | 58.5 | 61.4
|  | RCR (%) |  |  | 0.01 | 0.32 | 0.26 | 0.01 | 0.24 |  |  |  | 0.32 | 0.52 | 0.34 | 0.29 | 0.29 | 0.01 | 0.31 | 0.33 | 0.32 | 0.29 | 0.32 | [7 empty] | 0.21 | 0.16 | 0 | 0.3 | 0.21 | 0.29 | 0.01 | 0.29 | 0 | 0.29 | 0.3 | 0.21 | 0.28 | 0.15 | 0 | 0.19 | 0.35 | 0.25 | 0.27 | 0.2 | 0.01 | 0.28 | 0.38 | 0.24 | 0.3 | 0.46 | 0.43
|  | Quantités d'énergie finale importées pour le chauffage (kWh/m2SREF) | Gaz |  | 45.8 | 26 | 0 | 0 | 0 |  |  |  | 0 | 3.8 | 16.3 | 0 | 0 | 47.4 | 19.2 | 24.6 | 26 | 26 | 26 | [7 empty] | 11.7 | 6.1 | 0 | 0 | 12.1 | 0 | 0 | 0 | 0 | 0 | 0 | 0 | 0 | 9.3 | 0 | 0 | 0 | 0 | 0 | 0 | 0 | 0 | 0 | 0 | 0 | 6.8 | 0
|  |  | Bois |  | 0 | 0 | 0 | 0 | 0 |  |  |  | 0 | 22.4 | 0 | 0 | 0 | 0 | 0 | 0 | 0 | 0 | 0 | [7 empty] | 0 | 0 | 0 | 0 | 0 | 0 | 0 | 0 | 0 | 0 | 0 | 0 | 0 | 0 | 0 | 0 | 0 | 0 | 0 | 0 | 0 | 0 | 0 | 0 | 0 | 12.8 | 0
|  |  | Reseau |  | 0 | 0 | 0 | 0 | 0 |  |  |  | 0 | 0 | 0 | 0 | 0 | 0 | 0 | 0 | 0 | 0 | 0 | [7 empty] | 0 | 0 | 0 | 0 | 0 | 0 | 0 | 0 | 0 | 0 | 0 | 0 | 0 | 0 | 0 | 0 | 0 | 0 | 0 | 0 | 0 | 0 | 0 | 0 | 0 | 0 | 20.2
|  |  | Elec importée |  | 0.3 | 0.2 | 2.7 | 14.4 | 5.8 |  |  |  | 12.1 | 0.2 | 0.2 | 15.6 | 15.3 | 0.3 | 0.2 | 0.2 | 0.2 | 0.2 | 0.2 | [7 empty] | 0.2 | 0.1 | 22.6 | 15 | 0.2 | 13.7 | 16.3 | 5 | 21.6 | 14.8 | 10.1 | 25.9 | 9.2 | 0.1 | 21.6 | 22.5 | 9.2 | 7.9 | 15.1 | 19.3 | 17.7 | 4.9 | 16.3 | 11.6 | 10.1 | 0.1 | 0
|  | Quantités d'énergie finale importées pour le refroidissement (kWh/m2SREF) | Gaz |  | 0 | 0 | 0 | 0 | 0 |  |  |  | 0 | 0 | 0 | 0 | 0 | 0 | 0 | 0 | 0 | 0 | 0 | [7 empty] | 0 | 0 | 0 | 0 | 0 | 0 | 0 | 0 | 0 | 0 | 0 | 0 | 0 | 0 | 0 | 0 | 0 | 0 | 0 | 0 | 0 | 0 | 0 | 0 | 0 | 0 | 0
|  |  | Reseau |  | 0 | 0 | 0 | 0 | 0 |  |  |  | 0 | 0 | 0 | 0 | 0 | 0 | 0 | 0 | 0 | 0 | 0 | [7 empty] | 0 | 0 | 0 | 0 | 0 | 0 | 0 | 0 | 0 | 0 | 0 | 0 | 0 | 0 | 0 | 0 | 0 | 0 | 0 | 0 | 0 | 0 | 0 | 0 | 0 | 0 | 0
|  |  | Elec importée |  | 2.8 | 2.6 | 4.1 | 3.4 | 3.8 |  |  |  | 2.6 | 2.6 | 3.1 | 3.1 | 1.2 | 2.6 | 0 | 2.2 | 2.6 | 0 | 2.6 | [7 empty] | 9.7 | 7.8 | 1.9 | 1.9 | 9.4 | 2.9 | 4.6 | 6.4 | 4.6 | 1.9 | 3 | 0 | 10.6 | 9.5 | 4.6 | 0 | 6.1 | 3.3 | 2.9 | 0 | 0 | 6.6 | 3 | 2.3 | 3 | 2.9 | 2.9
|  | Quantités d'énergie finale importées pour l'ECS (kWh/m2SREF) | Gaz |  | 0 | 0 | 0 | 0 | 0 |  |  |  | 0 | 0 | 0 | 0 | 0 | 0 | 0 | 0 | 0 | 0 | 0 | [7 empty] | 0 | 0 | 0 | 0 | 0 | 0 | 0 | 0 | 0 | 0 | 0 | 0 | 0 | 0 | 0 | 0 | 0 | 0 | 0 | 0 | 0 | 0 | 0 | 0 | 0 | 0 | 0
|  |  | Bois |  | 0 | 0 | 0 | 0 | 0 |  |  |  | 0 | 0 | 0 | 0 | 0 | 0 | 0 | 0 | 0 | 0 | 0 | [7 empty] | 0 | 0 | 0 | 0 | 0 | 0 | 0 | 0 | 0 | 0 | 0 | 0 | 0 | 0 | 0 | 0 | 0 | 0 | 0 | 0 | 0 | 0 | 0 | 0 | 0 | 0 | 0
|  |  | Reseau |  | 0 | 0 | 0 | 0 | 0 |  |  |  | 0 | 0 | 0 | 0 | 0 | 0 | 0 | 0 | 0 | 0 | 0 | [7 empty] | 0 | 0 | 0 | 0 | 0 | 0 | 0 | 0 | 0 | 0 | 0 | 0 | 0 | 0 | 0 | 0 | 0 | 0 | 0 | 0 | 0 | 0 | 0 | 0 | 0 | 0 | 0
|  |  | Elec importée |  | 0.3 | 0.3 | 0.3 | 0.3 | 0.3 |  |  |  | 0.3 | 0.3 | 0.3 | 0.3 | 0.2 | 0.3 | 0.3 | 0.3 | 0.3 | 0.3 | 0.3 | [7 empty] | 0.3 | 0.3 | 0.4 | 0.4 | 0.3 | 0.4 | 0.3 | 0.3 | 0.3 | 0.4 | 0.3 | 0.4 | 0.3 | 0.3 | 0.3 | 0.4 | 0.3 | 0.3 | 0.4 | 0.4 | 0.3 | 0.3 | 0.4 | 0.4 | 0.3 | 0.3 | 0.3
|  | Quantités d'énergie finale importées pour l'éclairage (kWh/m2SREF) |  |  | 12.9 | 9.5 | 9.5 | 11.2 | 9.5 |  |  |  | 9.5 | 9.5 | 9.5 | 9.5 | 5.3 | 9.5 | 9.5 | 9.5 | 9.5 | 9.5 | 9.5 | [7 empty] | 11.3 | 9 | 9.6 | 9.6 | 9.6 | 11.3 | 13 | 9.6 | 11.3 | 11.3 | 13 | 9.6 | 11.4 | 9.6 | 11.3 | 9.6 | 13 | 9.6 | 13 | 10.4 | 13 | 11.3 | 13 | 9.6 | 13 | 9.5 | 9.5
|  | Quantités d'énergie finale importées pour la ventilation (kWh/m2SREF) |  |  | 4.1 | 9.5 | 9.5 | 4.1 | 9.5 |  |  |  | 9.5 | 9.5 | 9.5 | 9.5 | 5.4 | 4.1 | 9.5 | 9.5 | 9.5 | 9.5 | 9.5 | [7 empty] | 9.5 | 8.8 | 4.1 | 9.5 | 9.5 | 9.5 | 4.1 | 9.5 | 4.1 | 9.5 | 9.5 | 9.5 | 9.5 | 9.5 | 4.1 | 9.5 | 9.5 | 9.5 | 9.5 | 9.5 | 4.1 | 9.5 | 9.5 | 9.5 | 9.5 | 9.5 | 9.5
|  | Quantités d'énergie finale importées pour la distribution (kWh/m2SREF) |  |  | 0.3 | 0.2 | 0.1 | 0.3 | 0.1 |  |  |  | 0.2 | 0.2 | 0.1 | 0 | 0 | 0.3 | 0.2 | 0.2 | 0.2 | 0.2 | 0.2 | [7 empty] | 0.1 | 0 | 0.3 | 0.2 | 0.1 | 0.2 | 0.3 | 0.1 | 0.3 | 0.2 | 0.2 | 0.4 | 0.1 | 0.1 | 0.3 | 0.3 | 0.1 | 0.1 | 0.2 | 0.3 | 0.3 | 0.1 | 0.3 | 0.2 | 0.2 | 0.2 | 0.2
|  | Quantités d'énergie finale importées pour le déplacement des occupants (kWh/m2SREF) |  |  | 0 | 0 | 0 | 0 | 0 |  |  |  | 0 | 0 | 0 | 0 | 0 | 0 | 0 | 0 | 0 | 0 | 0 | [7 empty] | 0 | 0 | 0 | 0 | 0 | 0 | 0 | 0 | 0 | 0 | 0 | 0 | 0 | 0 | 0 | 0 | 0 | 0 | 0 | 0 | 0 | 0 | 0 | 0 | 0 | 0 | 0
|  | Production d'électricité en énergie finale par les installations photovoltaïques (kWh/m2SREF) | Elec produite |  | 0 | 0 | 0 | 0 | 0 |  |  |  | 0 | 0 | 0 | 0 | 27.4 | 0 | 0 | 0 | 0 | 0 | 0 | [7 empty] | 0 | 2.8 | 0 | 0 | 0 | 0 | 0 | 0 | 0 | 0 | 0 | 0 | 0 | 0 | 0 | 0 | 0 | 0 | 0 | 0 | 0 | 0 | 0 | 0 | 0 | 0 | 0
|  |  | Elec autoconsommée |  | 0 | 0 | 0 | 0 | 0 |  |  |  | 0 | 0 | 0 | 0 | 15.2 | 0 | 0 | 0 | 0 | 0 | 0 | [7 empty] | 0 | 2.6 | 0 | 0 | 0 | 0 | 0 | 0 | 0 | 0 | 0 | 0 | 0 | 0 | 0 | 0 | 0 | 0 | 0 | 0 | 0 | 0 | 0 | 0 | 0 | 0 | 0
|  | Quantité d'énergie anuelles importées par poste en énergie finale (kWh/m2SREF par an) | Chauffage |  | 46.1 | 26.2 | 2.7 | 14.4 | 5.8 |  |  |  | 12.1 | 26.4 | 16.5 | 15.6 | 15.3 | 47.7 | 19.4 | 24.8 | 26.2 | 26.2 | 26.2 | [7 empty] | 11.9 | 6.2 | 22.6 | 15 | 12.3 | 13.7 | 16.3 | 5 | 21.6 | 14.8 | 10.1 | 25.9 | 9.2 | 9.4 | 21.6 | 22.5 | 9.2 | 7.9 | 15.1 | 19.3 | 17.7 | 4.9 | 16.3 | 11.6 | 10.1 | 19.7 | 20.2
|  |  | Refroidissement |  | 2.8 | 2.6 | 4.1 | 3.4 | 3.8 |  |  |  | 2.6 | 2.6 | 3.1 | 3.1 | 1.2 | 2.6 | 0 | 2.2 | 2.6 | 0 | 2.6 | [7 empty] | 9.7 | 7.8 | 1.9 | 1.9 | 9.4 | 2.9 | 4.6 | 6.4 | 4.6 | 1.9 | 3 | 0 | 10.6 | 9.5 | 4.6 | 0 | 6.1 | 3.3 | 2.9 | 0 | 0 | 6.6 | 3 | 2.3 | 3 | 2.9 | 2.9
|  |  | ECS |  | 0.3 | 0.3 | 0.3 | 0.3 | 0.3 |  |  |  | 0.3 | 0.3 | 0.3 | 0.3 | 0.2 | 0.3 | 0.3 | 0.3 | 0.3 | 0.3 | 0.3 | [7 empty] | 0.3 | 0.3 | 0.4 | 0.4 | 0.3 | 0.4 | 0.3 | 0.3 | 0.3 | 0.4 | 0.3 | 0.4 | 0.3 | 0.3 | 0.3 | 0.4 | 0.3 | 0.3 | 0.4 | 0.4 | 0.3 | 0.3 | 0.4 | 0.4 | 0.3 | 0.3 | 0.3
|  |  | Eclairage |  | 12.9 | 9.5 | 9.5 | 11.2 | 9.5 |  |  |  | 9.5 | 9.5 | 9.5 | 9.5 | 5.3 | 9.5 | 9.5 | 9.5 | 9.5 | 9.5 | 9.5 | [7 empty] | 11.3 | 9 | 9.6 | 9.6 | 9.6 | 11.3 | 13 | 9.6 | 11.3 | 11.3 | 13 | 9.6 | 11.4 | 9.6 | 11.3 | 9.6 | 13 | 9.6 | 13 | 10.4 | 13 | 11.3 | 13 | 9.6 | 13 | 9.5 | 9.5
|  |  | Aux, ventilation |  | 4.1 | 9.5 | 9.5 | 4.1 | 9.5 |  |  |  | 9.5 | 9.5 | 9.5 | 9.5 | 5.4 | 4.1 | 9.5 | 9.5 | 9.5 | 9.5 | 9.5 | [7 empty] | 9.5 | 8.8 | 4.1 | 9.5 | 9.5 | 9.5 | 4.1 | 9.5 | 4.1 | 9.5 | 9.5 | 9.5 | 9.5 | 9.5 | 4.1 | 9.5 | 9.5 | 9.5 | 9.5 | 9.5 | 4.1 | 9.5 | 9.5 | 9.5 | 9.5 | 9.5 | 9.5
|  |  | Aux, distribution |  | 0.3 | 0.2 | 0.1 | 0.3 | 0.1 |  |  |  | 0.2 | 0.2 | 0.1 | 0 | 0 | 0.3 | 0.2 | 0.2 | 0.2 | 0.2 | 0.2 | [7 empty] | 0.1 | 0 | 0.3 | 0.2 | 0.1 | 0.2 | 0.3 | 0.1 | 0.3 | 0.2 | 0.2 | 0.4 | 0.1 | 0.1 | 0.3 | 0.3 | 0.1 | 0.1 | 0.2 | 0.3 | 0.3 | 0.1 | 0.3 | 0.2 | 0.2 | 0.2 | 0.2
|  |  | Deplacement |  | 0 | 0 | 0 | 0 | 0 |  |  |  | 0 | 0 | 0 | 0 | 0 | 0 | 0 | 0 | 0 | 0 | 0 | [7 empty] | 0 | 0 | 0 | 0 | 0 | 0 | 0 | 0 | 0 | 0 | 0 | 0 | 0 | 0 | 0 | 0 | 0 | 0 | 0 | 0 | 0 | 0 | 0 | 0 | 0 | 0 | 0
|  |  | Total |  | 66.5 | 48.3 | 26.2 | 33.7 | 29 |  |  |  | 34.2 | 48.5 | 39 | 38 | 27.4 | 64.5 | 38.9 | 46.5 | 48.3 | 45.7 | 48.3 | [7 empty] | 42.8 | 32.1 | 38.9 | 36.6 | 41.2 | 38 | 38.6 | 30.9 | 42.2 | 38.1 | 36.1 | 45.8 | 41.1 | 38.4 | 42.2 | 42.3 | 38.2 | 30.7 | 41.1 | 39.9 | 35.4 | 32.7 | 42.5 | 33.6 | 36.1 | 42.1 | 42.6
|  | Quantité d'énergie anuelles importées par type d'énergie en énergie finale (kWh/m2SREF par an) | Gaz |  | 45.8 | 26 | 0 | 0 | 0 |  |  |  | 0 | 3.8 | 16.3 | 0 | 0 | 47.4 | 19.2 | 24.6 | 26 | 26 | 26 | [7 empty] | 11.7 | 6.1 | 0 | 0 | 12.1 | 0 | 0 | 0 | 0 | 0 | 0 | 0 | 0 | 9.3 | 0 | 0 | 0 | 0 | 0 | 0 | 0 | 0 | 0 | 0 | 0 | 6.8 | 0
|  |  | Bois |  | 0 | 0 | 0 | 0 | 0 |  |  |  | 0 | 22.4 | 0 | 0 | 0 | 0 | 0 | 0 | 0 | 0 | 0 | [7 empty] | 0 | 0 | 0 | 0 | 0 | 0 | 0 | 0 | 0 | 0 | 0 | 0 | 0 | 0 | 0 | 0 | 0 | 0 | 0 | 0 | 0 | 0 | 0 | 0 | 0 | 12.8 | 0
|  |  | Electricité |  | 20.7 | 22.3 | 26.2 | 33.7 | 29 |  |  |  | 34.2 | 22.3 | 22.7 | 38 | 27.4 | 17.1 | 19.7 | 21.9 | 22.3 | 19.7 | 22.3 | [7 empty] | 31.1 | 26 | 38.9 | 36.6 | 29.1 | 38 | 38.6 | 30.9 | 42.2 | 38.1 | 36.1 | 45.8 | 41.1 | 29.1 | 42.2 | 42.3 | 38.2 | 30.7 | 41.1 | 39.9 | 35.4 | 32.7 | 42.5 | 33.6 | 36.1 | 22.5 | 22.4
|  |  | Réseau de chaleur |  | 0 | 0 | 0 | 0 | 0 |  |  |  | 0 | 0 | 0 | 0 | 0 | 0 | 0 | 0 | 0 | 0 | 0 | [7 empty] | 0 | 0 | 0 | 0 | 0 | 0 | 0 | 0 | 0 | 0 | 0 | 0 | 0 | 0 | 0 | 0 | 0 | 0 | 0 | 0 | 0 | 0 | 0 | 0 | 0 | 0 | 20.2
| Th-B | Bbio chaud (KWh/m2SREF) |  |  | 12.6 | 12.6 | 5.3 | 8.9 | 5.7 |  |  |  | 12.6 | 12.6 | 5.3 | 5.3 | 5.3 | 12.6 | 12.6 | 11.7 | 12.6 | 12.6 | 12.6 | [7 empty] | 3.8 | 2.7 | 11.3 | 11.3 | 3.8 | 10.9 | 8.4 | 6.1 | 10.6 | 11.3 | 9 | 27.9 | 6 | 4.8 | 10.6 | 27.9 | 8.4 | 9 | 14.3 | 22.4 | 9.2 | 6.1 | 14 | 11.3 | 9 | 7.7 | 7.7
|  | Bbio froid (KWh/m2SREF) |  |  | 7.7 | 7.7 | 12 | 9.8 | 11.7 |  |  |  | 7.7 | 7.7 | 12 | 12 | 12 | 7.7 | 7.7 | 5.7 | 7.7 | 7.7 | 7.7 | [7 empty] | 30.4 | 22.2 | 7.1 | 7.1 | 30.4 | 12.6 | 13.2 | 14.3 | 15.2 | 7.1 | 9.6 | 3.3 | 28.5 | 29.6 | 15.2 | 3.3 | 13.2 | 9.6 | 10.5 | 3.9 | 6 | 14.3 | 5.4 | 7.1 | 9.6 | 10.1 | 10.1
|  | Bbio éclairage (KWh/m2SREF) |  |  | 10.6 | 10.6 | 10.6 | 10.6 | 10.6 |  |  |  | 10.6 | 10.6 | 10.6 | 10.6 | 10.6 | 10.6 | 10.6 | 10.6 | 10.6 | 10.6 | 10.6 | [7 empty] | 10.6 | 10.6 | 10.6 | 10.6 | 10.6 | 10.6 | 10.6 | 10.6 | 10.6 | 10.6 | 10.6 | 10.6 | 10.6 | 10.6 | 10.6 | 10.6 | 10.6 | 10.6 | 10.6 | 10.6 | 10.6 | 10.6 | 10.6 | 10.6 | 10.6 | 10.6 | 10.6
|  | Bbio (points) |  |  | 93.5 | 93.5 | 87.5 | 90.3 | 87.6 |  |  |  | 93.5 | 93.5 | 87.5 | 87.5 | 87.5 | 93.5 | 93.5 | 87.8 | 93.5 | 93.5 | 93.5 | [7 empty] | 121.2 | 102.7 | 89.7 | 89.7 | 121.2 | 99.8 | 96.1 | 93.7 | 104.3 | 89.7 | 90.2 | 115.2 | 121.9 | 121.6 | 104.3 | 115.2 | 96.1 | 90.2 | 102.4 | 105.5 | 83.3 | 93.7 | 91.8 | 89.7 | 90.2 | 88.4 | 88.4
| Th-DC | Groupe 1 : Surface =1891,1 m² Catégorie = CE1 Groupe climatisé : non | Degrés-heures d'inconfort (°C,h) |  | 439 | 439 | 495.1 | 469.5 | 490.4 |  |  |  | 439 | 439 | 495.1 | 495.1 | 495.1 | 439 | 439 | 374.3 | 439 | 439 | 439 | [7 empty] | 1973.9 | 1691.9 | 360.2 | 360.2 | 1973.9 | 677.9 | 477.5 | 493 | 587.1 | 360.2 | 461.4 | 115.2 | 2063.2 | 2169.5 | 587.1 | 115.2 | 477.5 | 461.4 | 651.4 | 121.3 | 148 | 493 | 243.5 | 360.2 | 461.4 | 465.9 | 465.9
|  |  | Nombre d'heures d'inconfort total (h) |  | 160 | 160 | 178 | 169 | 176 |  |  |  | 160 | 160 | 178 | 178 | 178 | 160 | 160 | 142 | 160 | 160 | 160 | [7 empty] | 635 | 589 | 120 | 120 | 635 | 251 | 229 | 236 | 259 | 120 | 166 | 58 | 624 | 637 | 259 | 58 | 229 | 166 | 243 | 62 | 95 | 236 | 95 | 120 | 166 | 168 | 168
|  |  | Nombre d'heures d'inconfort d'au moins +1°C (h) |  | 113 | 113 | 132 | 119 | 130 |  |  |  | 113 | 113 | 132 | 132 | 132 | 113 | 113 | 103 | 113 | 113 | 113 | [7 empty] | 539 | 499 | 96 | 96 | 539 | 170 | 158 | 162 | 168 | 96 | 120 | 39 | 499 | 508 | 168 | 39 | 158 | 120 | 160 | 42 | 61 | 162 | 69 | 96 | 120 | 119 | 119
|  |  | Nombre d'heures d'inconfort d'au moins +2°C (h) |  | 74 | 74 | 89 | 82 | 88 |  |  |  | 74 | 74 | 89 | 89 | 89 | 74 | 74 | 66 | 74 | 74 | 74 | [7 empty] | 429 | 366 | 71 | 71 | 429 | 108 | 87 | 93 | 107 | 71 | 83 | 30 | 399 | 408 | 107 | 30 | 87 | 83 | 100 | 30 | 25 | 93 | 49 | 71 | 83 | 81 | 81
|  |  | Résultats - CARBONE |  | 00_Base recalée 2012 | 01_Standard Prestas 2019 | 02_Excellent Energie | 03_Inter. 1 Energie | 04_Inter. 2 Energie | 05_OSB | 06_Inter. 1 Carbone | 07_Inter. 2 Carbone | 08_Standard 2019 - PAC | 09_Standard 2019 - Bois gaz | 10_Standard 2019 - Isolation excellente et gaz | 11_Standard 2019 - Isolation excellente et EJ | 12_Standard 2019 - Isolation excellente et EJ et PV | 13_Standard 2019 - Ventilation SF | 14_Standard 2019 - Puit climatique | 15_Standard 2019 - BSO gestion automatique | 16_Standard 2019 - Brasseurs d'air | 17_Standard 2019 - Rafraichissement adiabatique | 18_Standard 2019 - Bardage avec lame d'air ventilée | 19_Standard 2019 - 100% DED | 20_Standard 2019 - DE les moins impactantes | 21_Standard 2019 - DE les moins impactantes | 22_Standard 2019 - Fondations profondes | 23_Standard 2019 - Zone sismique 4 | 24_Standard 2019 - Standard 2019 -CLT | 25_Standard 2019 - Terre cuite | SCO_EXP_01_25 | SCO_EXP_01_26 | SCO_EXP_01_27 | SCO_EXP_01_28 | SCO_EXP_01_29 | SCO_EXP_01_30 | SCO_EXP_01_31 | SCO_EXP_01_32 | SCO_EXP_01_33 | SCO_EXP_01_34 | SCO_EXP_01_35 | SCO_EXP_01_36 | SCO_EXP_01_37 | SCO_EXP_01_38 | SCO_EXP_01_39 | SCO_EXP_01_40 | SCO_EXP_01_41 | SCO_EXP_01_42 | SCO_EXP_01_43 | SCO_EXP_01_44 | SCO_EXP_01_45 | SCO_EXP_01_46 | SCO_EXP_01_47 | SCO_EXP_01_48 | SCO_EXP_01_49 | Bois énergie | RCU
|  |  | Eges PCE (hors lot 1) (kg CO2eq/m2SREF) | A + B + C |  | 990.2836 | 1006.3316 |  |  | 995.2276 | Similaire à la simulation SCO_EXP_01_29 | 950.0786 | [11 empty] | 1735.3297 | 538.3921 | 520.1246 | 683.6811 | 674.2712 | 998.9514 | 585.8589 | 960.0079 | 993.6637 | 912.9538 | 962.4075 | 932.4035 | 934.7905 | 690.2329 | 690.2329 | 739.6866 | 739.6866 | 962.4075 | 962.4075 | 934.8031 | 940.0289 | 934.8031 | 934.8031 | 739.6866 | 739.6866 | 739.6866 | 739.6866 | 912.9538 | 912.9538 | 934.7905 | 934.7905 | 739.6866
|  |  |  | A + B + C + D |  | 964.4316 | 940.7923 |  |  | 929.8459 |  | 917.2847 | [11 empty] | 1735.3297 | 503.8966 | 485.6378 | 650.7056 | 639.4055 | 917.7445 | 558.4533 | 927.5047 | 961.1605 | 880.4506 | 929.9043 | 897.2884 | 899.6753 | 652.8137 | 652.8137 | 702.2674 | 702.2674 | 929.9043 | 929.9043 | 899.688 | 904.8495 | 899.688 | 899.688 | 702.2674 | 702.2674 | 702.2674 | 702.2674 | 880.4506 | 880.4506 | 899.6753 | 899.6753 | 702.2674
|  |  | Module D |  |  | 25.852 | 65.5393 |  |  | 65.3818 |  | 32.7939 | [11 empty] | 0 | 34.4954 | 34.4868 | 32.9755 | 34.8657 | 81.2068 | 27.4056 | 32.5032 | 32.5032 | 32.5032 | 32.5032 | 35.1151 | 35.1151 | 37.4192 | 37.4192 | 37.4192 | 37.4192 | 32.5032 | 32.5032 | 35.1151 | 35.1794 | 35.1151 | 35.1151 | 37.4192 | 37.4192 | 37.4192 | 37.4192 | 32.5032 | 32.5032 | 35.1151 | 35.1151 | 37.4192
| Calcul statique |  | (A + B + C) Eges lot 1 (kg CO2eq/m2SREF) |  |  | 6.5075 | 6.5075 |  |  | 6.5075 |  | 6.5075 | [11 empty] | 127.8958 | 66.5201 | 65.5412 | 76.4642 | 76.4642 | 6.5075 | 76.4642 | 6.5075 | 6.5075 | 6.5075 | 6.5075 | 6.5075 | 6.5075 | 6.5075 | 6.5075 | 6.5075 | 6.5075 | 6.5075 | 6.5075 | 6.5075 | 6.5075 | 6.5075 | 6.5075 | 6.5075 | 6.5075 | 6.5075 | 6.5075 | 6.5075 | 6.5075 | 6.5075 | 6.5075 | 6.5075
|  |  | (A + B + C) Eges lot 2 (kg CO2eq/m2SREF) |  |  | 18.9969 | 13.2905 |  |  | 13.2905 |  | 15.4608 | [11 empty] | 109.7904 | 20.3609 | 20.3609 | 83.2882 | 24.2747 | 13.2905 | 20.3609 | 18.9969 | 18.9969 | 18.9969 | 18.9969 | 18.9969 | 18.9969 | 18.9969 | 18.9969 | 18.9969 | 18.9969 | 18.9969 | 18.9969 | 18.9969 | 18.9969 | 18.9969 | 18.9969 | 18.9969 | 18.9969 | 18.9969 | 18.9969 | 18.9969 | 18.9969 | 18.9969 | 18.9969 | 18.9969
|  |  | (A + B + C) Eges lot 3 (kg CO2eq/m2SREF) |  |  | 226.9619 | 237.6123 |  |  | 237.6123 |  | 190.2929 | [11 empty] | 750.2947 | 238.7397 | 236.1996 | 238.7397 | 288.3433 | 241.336 | 204.4209 | 195.0999 | 195.3756 | 195.0999 | 195.0999 | 195.0999 | 195.0999 | 195.0999 | 195.0999 | 195.0999 | 195.0999 | 195.0999 | 195.0999 | 195.0999 | 195.3756 | 195.0999 | 195.0999 | 195.0999 | 195.0999 | 195.0999 | 195.0999 | 195.0999 | 195.0999 | 195.0999 | 195.0999 | 195.0999
|  |  | (A + B + C) Eges lot 4 (kg CO2eq/m2SREF) |  |  | 38.2138 | 41.4257 |  |  | 38.2138 |  | 38.2138 | [11 empty] | 84.9861 | 67.7286 | 67.7286 | 68.3853 | 68.3853 | 38.2138 | 68.3853 | 32.3116 | 35.5235 | 32.3116 | 32.3116 | 32.0672 | 32.0672 | 32.3116 | 32.3116 | 32.3116 | 32.3116 | 32.3116 | 32.3116 | 32.0672 | 37.6761 | 32.0672 | 32.0672 | 32.3116 | 32.3116 | 32.3116 | 32.3116 | 32.3116 | 32.3116 | 32.0672 | 32.0672 | 32.3116
|  |  | (A + B + C) Eges lot 5 (kg CO2eq/m2SREF) |  |  | 68.0625 | 72.1365 |  |  | 68.0625 |  | 68.0625 | [11 empty] | 48.1016 | 32.4528 | 32.4828 | 41.3081 | 41.3081 | 68.0625 | 40.732 | 53.1584 | 60.5613 | 53.1584 | 53.1584 | 40.3478 | 40.3478 | 53.1584 | 53.1584 | 53.1584 | 53.1584 | 53.1584 | 53.1584 | 40.3478 | 42.0885 | 40.3478 | 40.3478 | 53.1584 | 53.1584 | 53.1584 | 53.1584 | 53.1584 | 53.1584 | 40.3478 | 40.3478 | 53.1584
|  |  | (A + B + C) Eges lot 6 (kg CO2eq/m2SREF) |  |  | 485.2958 | 485.2958 |  |  | 485.2958 |  | 485.2958 | [11 empty] | 116.5979 | 62.4282 | 62.4282 | 62.4282 | 62.4282 | 485.2958 | 62.4282 | 458.7567 | 458.7567 | 458.7567 | 458.7567 | 458.9239 | 458.9239 | 236.0358 | 236.0358 | 236.0358 | 236.0358 | 458.7567 | 458.7567 | 458.9239 | 458.9239 | 458.9239 | 458.9239 | 236.0358 | 236.0358 | 236.0358 | 236.0358 | 458.7567 | 458.7567 | 458.9239 | 458.9239 | 236.0358
|  |  | (A + B + C) Eges lot 7 (kg CO2eq/m2SREF) |  |  | 41.4196 | 41.4196 |  |  | 41.4196 |  | 41.4196 | [11 empty] | 487.1259 | 50.8096 | 36.5346 | 50.8096 | 50.8096 | 41.4196 | 50.8096 | 40.2607 | 40.2607 | 40.2607 | 40.2607 | 25.5443 | 25.5443 | 40.2607 | 40.2607 | 40.2607 | 40.2607 | 40.2607 | 40.2607 | 25.5443 | 25.5443 | 25.5443 | 25.5443 | 40.2607 | 40.2607 | 40.2607 | 40.2607 | 40.2607 | 40.2607 | 25.5443 | 25.5443 | 40.2607
|  |  | (A + B + C) Eges lot 8 (kg CO2eq/m2SREF) |  |  | 85.8009 | 89.6191 |  |  | 85.8009 |  | 85.8009 | [11 empty] | 122.1581 | 49.6522 | 49.6522 | 118.1618 | 118.1618 | 85.8009 | 118.1618 | 135.2547 | 135.2547 | 88.2005 | 137.6543 | 135.2547 | 137.6416 | 88.2005 | 88.2005 | 137.6543 | 137.6543 | 137.6543 | 137.6543 | 137.6543 | 135.2547 | 137.6543 | 137.6543 | 137.6543 | 137.6543 | 137.6543 | 137.6543 | 88.2005 | 88.2005 | 137.6416 | 137.6416 | 137.6543
|  |  | (A + B + C) Eges lot 9 (kg CO2eq/m2SREF) |  |  | 23.636 | 23.636 |  |  | 23.636 |  | 23.636 | [11 empty] | 16.2749 | 11.9348 | 10.4523 | 16.2749 | 16.2749 | 23.636 | 16.2749 | 23.636 | 23.636 | 23.636 | 23.636 | 23.636 | 23.636 | 23.636 | 23.636 | 23.636 | 23.636 | 23.636 | 23.636 | 23.636 | 23.636 | 23.636 | 23.636 | 23.636 | 23.636 | 23.636 | 23.636 | 23.636 | 23.636 | 23.636 | 23.636 | 23.636
|  |  | (A + B + C) Eges lot 10 (kg CO2eq/m2SREF) |  |  | 0 | 0 |  |  | 0 |  | 0 | [11 empty] | 0 | 0 | 0 | 0 | 0 | 0 | 0 | 0 | 0 | 0 | 0 | 0 | 0 | 0 | 0 | 0 | 0 | 0 | 0 | 0 | 0 | 0 | 0 | 0 | 0 | 0 | 0 | 0 | 0 | 0 | 0 | 0
|  |  | (A + B + C) Eges lot 11 (kg CO2eq/m2SREF) |  |  | 0 | 0 |  |  | 0 |  | 0 | [11 empty] | 0 | 0 | 0 | 0 | 0 | 0 | 0 | 0 | 0 | 0 | 0 | 0 | 0 | 0 | 0 | 0 | 0 | 0 | 0 | 0 | 0 | 0 | 0 | 0 | 0 | 0 | 0 | 0 | 0 | 0 | 0 | 0
|  |  | (A + B + C) Eges lot 12 (kg CO2eq/m2SREF) |  |  | 1.8963 | 1.8963 |  |  | 1.8963 |  | 1.8963 | [11 empty] | 1.8963 | 1.8963 | 1.8963 | 1.8963 | 1.8963 | 1.8963 | 1.8963 | 2.533 | 2.533 | 2.533 | 2.533 | 2.533 | 2.533 | 2.533 | 2.533 | 2.533 | 2.533 | 2.533 | 2.533 | 2.533 | 2.533 | 2.533 | 2.533 | 2.533 | 2.533 | 2.533 | 2.533 | 2.533 | 2.533 | 2.533 | 2.533 | 2.533
|  |  | (A + B + C) Eges lot 13 (kg CO2eq/m2SREF) |  |  | 0 | 0 |  |  | 0 |  | 0 | [11 empty] | 0 | 0 | 0 | 0 | 0 | 0 | 0 | 0 | 22.7655 | 0 | 0 | 0 | 0 | 0 | 0 | 0 | 0 | 0 | 0 | 0 | 0 | 0 | 0 | 0 | 0 | 0 | 0 | 0 | 0 | 0 | 0 | 0
|  |  | (A + B + C) Eges lot 14 (kg CO2eq/m2SREF) |  |  | 0 | 0 |  |  | 0 |  | 0 | [11 empty] | 0 | 0 | 0 | 0 | 0 | 0 | 0 | 0 | 0 | 0 | 0 | 0 | 0 | 0 | 0 | 0 | 0 | 0 | 0 | 0 | 0 | 0 | 0 | 0 | 0 | 0 | 0 | 0 | 0 | 0 | 0 | 0
|  |  | Eges CO2eq chauffage (kg CO2eq/m2SREF) | Gaz | 519.83 | 295.1 | 0 | 0 | 0 |  |  |  | 0 | 43.13 | 185.005 | 0 | 0 | 537.99 | 217.92 | 279.21 | 295.1 | 295.1 | 295.1 | [7 empty] | 132.795 | 69.235 | 0 | 0 | 137.335 | 0 | 0 | 0 | 0 | 0 | 0 | 0 | 0 | 105.555 | 0 | 0 | 0 | 0 | 0 | 0 | 0 | 0 | 0 | 0 | 0 | 77.18 | 0
|  |  |  | Bois | 0 | 0 | 0 | 0 | 0 |  |  |  | 0 | 33.6 | 0 | 0 | 0 | 0 | 0 | 0 | 0 | 0 | 0 | [7 empty] | 0 | 0 | 0 | 0 | 0 | 0 | 0 | 0 | 0 | 0 | 0 | 0 | 0 | 0 | 0 | 0 | 0 | 0 | 0 | 0 | 0 | 0 | 0 | 0 | 0 | 19.2 | 0
|  |  |  | Reseau | 0 | 0 | 0 | 0 | 0 |  |  |  | 0 | 0 | 0 | 0 | 0 | 0 | 0 | 0 | 0 | 0 | 0 | [7 empty] | 0 | 0 | 0 | 0 | 0 | 0 | 0 | 0 | 0 | 0 | 0 | 0 | 0 | 0 | 0 | 0 | 0 | 0 | 0 | 0 | 0 | 0 | 0 | 0 | 0 | 0 | 116.15
|  |  |  | Elec importée | 1.185 | 0.79 | 10.665 | 56.88 | 22.91 |  |  |  | 47.795 | 0.79 | 0.79 | 61.62 | 60.435 | 1.185 | 0.79 | 0.79 | 0.79 | 0.79 | 0.79 | [7 empty] | 0.79 | 0.395 | 89.27 | 59.25 | 0.79 | 54.115 | 64.385 | 19.75 | 85.32 | 58.46 | 39.895 | 102.305 | 36.34 | 0.395 | 85.32 | 88.875 | 36.34 | 31.205 | 59.645 | 76.235 | 69.915 | 19.355 | 64.385 | 45.82 | 39.895 | 0.395 | 0
|  |  | Eges CO2eq refroidissement (kg CO2eq/m2SREF) | Gaz | 0 | 0 | 0 | 0 | 0 |  |  |  | 0 | 0 | 0 | 0 | 0 | 0 | 0 | 0 | 0 | 0 | 0 | [7 empty] | 0 | 0 | 0 | 0 | 0 | 0 | 0 | 0 | 0 | 0 | 0 | 0 | 0 | 0 | 0 | 0 | 0 | 0 | 0 | 0 | 0 | 0 | 0 | 0 | 0 | 0 | 0
|  |  |  | Reseau | 0 | 0 | 0 | 0 | 0 |  |  |  | 0 | 0 | 0 | 0 | 0 | 0 | 0 | 0 | 0 | 0 | 0 | [7 empty] | 0 | 0 | 0 | 0 | 0 | 0 | 0 | 0 | 0 | 0 | 0 | 0 | 0 | 0 | 0 | 0 | 0 | 0 | 0 | 0 | 0 | 0 | 0 | 0 | 0 | 0 | 0
|  |  |  | Elec importée | 8.96 | 8.32 | 13.12 | 10.88 | 12.16 |  |  |  | 8.32 | 8.32 | 9.92 | 9.92 | 3.84 | 8.32 | 0 | 7.04 | 8.32 | 0 | 8.32 | [7 empty] | 31.04 | 24.96 | 6.08 | 6.08 | 30.08 | 9.28 | 14.72 | 20.48 | 14.72 | 6.08 | 9.6 | 0 | 33.92 | 30.4 | 14.72 | 0 | 19.52 | 10.56 | 9.28 | 0 | 0 | 21.12 | 9.6 | 7.36 | 9.6 | 9.28 | 9.28
|  |  | Eges CO2eq ECS (kg CO2eq/m2SREF) | Gaz | 0 | 0 | 0 | 0 | 0 |  |  |  | 0 | 0 | 0 | 0 | 0 | 0 | 0 | 0 | 0 | 0 | 0 | [7 empty] | 0 | 0 | 0 | 0 | 0 | 0 | 0 | 0 | 0 | 0 | 0 | 0 | 0 | 0 | 0 | 0 | 0 | 0 | 0 | 0 | 0 | 0 | 0 | 0 | 0 | 0 | 0
|  |  |  | Bois | 0 | 0 | 0 | 0 | 0 |  |  |  | 0 | 0 | 0 | 0 | 0 | 0 | 0 | 0 | 0 | 0 | 0 | [7 empty] | 0 | 0 | 0 | 0 | 0 | 0 | 0 | 0 | 0 | 0 | 0 | 0 | 0 | 0 | 0 | 0 | 0 | 0 | 0 | 0 | 0 | 0 | 0 | 0 | 0 | 0 | 0
|  |  |  | Reseau | 0 | 0 | 0 | 0 | 0 |  |  |  | 0 | 0 | 0 | 0 | 0 | 0 | 0 | 0 | 0 | 0 | 0 | [7 empty] | 0 | 0 | 0 | 0 | 0 | 0 | 0 | 0 | 0 | 0 | 0 | 0 | 0 | 0 | 0 | 0 | 0 | 0 | 0 | 0 | 0 | 0 | 0 | 0 | 0 | 0 | 0
|  |  |  | Elec importée | 0.975 | 0.975 | 0.975 | 0.975 | 0.975 |  |  |  | 0.975 | 0.975 | 0.975 | 0.975 | 0.65 | 0.975 | 0.975 | 0.975 | 0.975 | 0.975 | 0.975 | [7 empty] | 0.975 | 0.975 | 1.3 | 1.3 | 0.975 | 1.3 | 0.975 | 0.975 | 0.975 | 1.3 | 0.975 | 1.3 | 0.975 | 0.975 | 0.975 | 1.3 | 0.975 | 0.975 | 1.3 | 1.3 | 0.975 | 0.975 | 1.3 | 1.3 | 0.975 | 0.975 | 0.975
|  |  | Eges CO2eq éclairage (kg CO2eq/m2SREF) |  | 44.505 | 32.775 | 32.775 | 38.64 | 32.775 |  |  |  | 32.775 | 32.775 | 32.775 | 32.775 | 18.285 | 32.775 | 32.775 | 32.775 | 32.775 | 32.775 | 32.775 | [7 empty] | 38.985 | 31.05 | 33.12 | 33.12 | 33.12 | 38.985 | 44.85 | 33.12 | 38.985 | 38.985 | 44.85 | 33.12 | 39.33 | 33.12 | 38.985 | 33.12 | 44.85 | 33.12 | 44.85 | 35.88 | 44.85 | 38.985 | 44.85 | 33.12 | 44.85 | 32.775 | 32.775
|  |  | Eges CO2eq ventilation (kg CO2eq/m2SREF) |  | 13.12 | 30.4 | 30.4 | 13.12 | 30.4 |  |  |  | 30.4 | 30.4 | 30.4 | 30.4 | 17.28 | 13.12 | 30.4 | 30.4 | 30.4 | 30.4 | 30.4 | [7 empty] | 30.4 | 28.16 | 13.12 | 30.4 | 30.4 | 30.4 | 13.12 | 30.4 | 13.12 | 30.4 | 30.4 | 30.4 | 30.4 | 30.4 | 13.12 | 30.4 | 30.4 | 30.4 | 30.4 | 30.4 | 13.12 | 30.4 | 30.4 | 30.4 | 30.4 | 30.4 | 30.4
|  |  | Eges CO2eq distribution (kg CO2eq/m2SREF) |  | 0.96 | 0.64 | 0.32 | 0.96 | 0.32 |  |  |  | 0.64 | 0.64 | 0.32 | 0 | 0 | 0.96 | 0.64 | 0.64 | 0.64 | 0.64 | 0.64 | [7 empty] | 0.32 | 0 | 0.96 | 0.64 | 0.32 | 0.64 | 0.96 | 0.32 | 0.96 | 0.64 | 0.64 | 1.28 | 0.32 | 0.32 | 0.96 | 0.96 | 0.32 | 0.32 | 0.64 | 0.96 | 0.96 | 0.32 | 0.96 | 0.64 | 0.64 | 0.64 | 0.64
|  |  | Eges CO2eq déplacement des occupants (kg CO2eq/m2SREF) |  | 0 | 0 | 0 | 0 | 0 |  |  |  | 0 | 0 | 0 | 0 | 0 | 0 | 0 | 0 | 0 | 0 | 0 | [7 empty] | 0 | 0 | 0 | 0 | 0 | 0 | 0 | 0 | 0 | 0 | 0 | 0 | 0 | 0 | 0 | 0 | 0 | 0 | 0 | 0 | 0 | 0 | 0 | 0 | 0 | 0 | 0
|  |  | Eges Consommation Energie (kg CO2eq/m2SREF) |  | 589.535 | 369 | 88.255 | 121.455 | 99.54 |  |  |  | 120.905 | 150.63 | 260.185 | 135.69 | 100.49 | 595.325 | 283.5 | 351.83 | 369 | 360.68 | 369 | [7 empty] | 235.305 | 154.775 | 143.85 | 130.79 | 233.02 | 134.72 | 139.01 | 105.045 | 154.08 | 135.865 | 126.36 | 168.405 | 141.285 | 201.165 | 154.08 | 154.655 | 132.405 | 106.58 | 146.115 | 144.775 | 129.82 | 111.155 | 151.495 | 118.64 | 126.36 | 170.845 | 190.22
|  |  | Eges Chantier (kg CO2eq/m2SREF) |  |  | 43.3615 | 43.3615 |  |  | 43.3615 |  | 43.3615 | [11 empty] | 43.3615 | 43.3615 | 43.3615 | 43.3615 | 43.3615 | 43.3615 | 43.3615 | 30.8958 | 30.8958 | 30.8958 | 30.8958 | 30.8958 | 30.8958 | 30.8958 | 30.8958 | 30.8958 | 30.8958 | 30.8958 | 30.8958 | 30.8958 | 30.8958 | 30.8958 | 30.8958 | 30.8958 | 30.8958 | 30.8958 | 30.8958 | 30.8958 | 30.8958 | 30.8958 | 30.8958 | 30.8958
|  |  | Eges Consommation et Rejet d'Eau (kg CO2eq/m2SREF) |  |  | 21.9709 | 21.9709 |  |  | 21.9709 |  | 21.9709 | [11 empty] | 21.9709 | 21.9709 | 21.9709 | 21.9709 | 21.9709 | 21.9709 | 21.9709 | 15.8692 | 15.8692 | 15.8692 | 15.8692 | 15.8692 | 15.8692 | 15.8692 | 15.8692 | 15.8692 | 15.8692 | 15.8692 | 15.8692 | 15.8692 | 15.8692 | 15.8692 | 15.8692 | 15.8692 | 15.8692 | 15.8692 | 15.8692 | 15.8692 | 15.8692 | 15.8692 | 15.8692 | 15.8692
|  |  | Eges (hors lot 1) (kg CO2eq/m2SREF) | A + B + C |  | 1424.6161 | 1159.919 | [23 empty] | 1242.078 | 1195.2038 | 1103.5689 | 1139.9626 | 1212.1886 | 1116.2755 | 876.008 | 842.043 | 940.5317 | 922.3167 | 1135.5326 | 1177.5776 | 1122.8532 | 1187.959 | 1135.6482 | 1136.2232 | 918.8567 | 893.0317 | 932.5667 | 931.2267 | 1089.5389 | 1070.8739 | 1133.0505 | 1100.1955 | 912.8117
|  |  |  | A + B + C + D |  | 1398.7641 | 1094.3798 | [23 empty] | 1209.5748 | 1162.7006 | 1071.0657 | 1107.4594 | 1177.0735 | 1081.1604 | 838.5887 | 804.6237 | 903.1124 | 884.8974 | 1103.0294 | 1145.0744 | 1087.7381 | 1152.7795 | 1100.5331 | 1101.1081 | 881.4374 | 855.6124 | 895.1474 | 893.8074 | 1057.0357 | 1038.3707 | 1097.9354 | 1065.0804 | 875.3924
| Calcul dynamique |  | (A + B + C + D) Impact dynamique Eges PCE (hors lot 1) (kg CO2eq/m2SREF) |  |  | 913.9772 | 817.2922 |  |  | 806.6811 |  | 850.0829 | [11 empty] | 1719.0171 | 548.95 | 532.7046 | 698.4839 | 687.7383 | 767.1263 | 602.8326 | 858.092 | 890.9332 | 817.7343 | 860.2042 | 829.8383 | 831.9392 | 604.9824 | 604.9824 | 647.4523 | 647.4523 | 860.2042 | 860.2042 | 831.9506 | 837.334 | 831.9506 | 831.9506 | 647.4523 | 647.4523 | 647.4523 | 647.4523 | 817.7343 | 817.7343 | 831.9392 | 831.9392 | 647.4523
|  |  | (A + B + C + D) Impact dynamique Eges lot 1 (kg CO2eq/m2SREF) |  |  | 6.225 | 6.225 |  |  | 6.225 |  | 6.225 | [11 empty] | 115.0996 | 60.1276 | 59.1486 | 69.5069 | 69.5069 | 6.225 | 69.5069 | 6.225 | 6.225 | 6.225 | 6.225 | 6.225 | 6.225 | 6.225 | 6.225 | 6.225 | 6.225 | 6.225 | 6.225 | 6.225 | 6.225 | 6.225 | 6.225 | 6.225 | 6.225 | 6.225 | 6.225 | 6.225 | 6.225 | 6.225 | 6.225 | 6.225
|  |  | (A + B + C + D) Impact dynamique Eges lot 2 (kg CO2eq/m2SREF) |  |  | 18.4952 | 12.9395 |  |  | 12.9395 |  | 15.0523 | [11 empty] | 103.2148 | 19.7352 | 19.7352 | 81.4012 | 23.46 | 12.9395 | 19.7352 | 18.4952 | 18.4952 | 18.4952 | 18.4952 | 18.4952 | 18.4952 | 18.4952 | 18.4952 | 18.4952 | 18.4952 | 18.4952 | 18.4952 | 18.4952 | 18.4952 | 18.4952 | 18.4952 | 18.4952 | 18.4952 | 18.4952 | 18.4952 | 18.4952 | 18.4952 | 18.4952 | 18.4952 | 18.4952
|  |  | (A + B + C + D) Impact dynamique Eges lot 3 (kg CO2eq/m2SREF) |  |  | 220.1301 | 118.3897 |  |  | 118.3897 |  | 159.6787 | [11 empty] | 748.3995 | 230.559 | 228.0617 | 230.559 | 277.7547 | 78.8349 | 197.1526 | 164.4121 | 164.6835 | 164.4121 | 164.4121 | 164.4121 | 164.4121 | 164.4121 | 164.4121 | 164.4121 | 164.4121 | 164.4121 | 164.4121 | 164.4121 | 164.6835 | 164.4121 | 164.4121 | 164.4121 | 164.4121 | 164.4121 | 164.4121 | 164.4121 | 164.4121 | 164.4121 | 164.4121 | 164.4121
|  |  | (A + B + C + D) Impact dynamique Eges lot 4 (kg CO2eq/m2SREF) |  |  | 35.1401 | 38.1604 |  |  | 35.1401 |  | 35.1401 | [11 empty] | 76.5421 | 57.9562 | 57.9562 | 58.9059 | 58.9059 | 35.1401 | 58.9059 | 29.2736 | 32.2939 | 29.2736 | 29.2736 | 29.9105 | 29.9105 | 29.2736 | 29.2736 | 29.2736 | 29.2736 | 29.2736 | 29.2736 | 29.9105 | 35.4392 | 29.9105 | 29.9105 | 29.2736 | 29.2736 | 29.2736 | 29.2736 | 29.2736 | 29.2736 | 29.9105 | 29.9105 | 29.2736
|  |  | (A + B + C + D) Impact dynamique Eges lot 5 (kg CO2eq/m2SREF) |  |  | 65.4328 | 69.4979 |  |  | 65.4328 |  | 65.4328 | [11 empty] | 46.3671 | 28.6893 | 28.7025 | 39.5438 | 39.5438 | 65.4328 | 38.9649 | 50.5919 | 57.9826 | 50.5919 | 50.5919 | 37.8404 | 37.8404 | 50.5919 | 50.5919 | 50.5919 | 50.5919 | 50.5919 | 50.5919 | 37.8404 | 39.536 | 37.8404 | 37.8404 | 50.5919 | 50.5919 | 50.5919 | 50.5919 | 50.5919 | 50.5919 | 37.8404 | 37.8404 | 50.5919
|  |  | (A + B + C + D) Impact dynamique Eges lot 6 (kg CO2eq/m2SREF) |  |  | 435.3241 | 435.3241 |  |  | 435.3241 |  | 435.3241 | [11 empty] | 103.0457 | 52.0647 | 52.0647 | 52.0647 | 52.0647 | 435.3241 | 52.0647 | 413.8389 | 413.8389 | 413.8389 | 413.8389 | 411.8027 | 411.8027 | 201.087 | 201.087 | 201.087 | 201.087 | 413.8389 | 413.8389 | 411.8027 | 411.8027 | 411.8027 | 411.8027 | 201.087 | 201.087 | 201.087 | 201.087 | 413.8389 | 413.8389 | 411.8027 | 411.8027 | 201.087
|  |  | (A + B + C + D) Impact dynamique Eges lot 7 (kg CO2eq/m2SREF) |  |  | 36.2493 | 36.2493 |  |  | 36.2493 |  | 36.2493 | [11 empty] | 399.0006 | 43.0834 | 31.7836 | 43.0834 | 43.0834 | 36.2493 | 43.0834 | 35.2366 | 35.2366 | 35.2366 | 35.2366 | 21.1339 | 21.1339 | 35.2366 | 35.2366 | 35.2366 | 35.2366 | 35.2366 | 35.2366 | 21.1339 | 21.1339 | 21.1339 | 21.1339 | 35.2366 | 35.2366 | 35.2366 | 35.2366 | 35.2366 | 35.2366 | 21.1339 | 21.1339 | 35.2366
|  |  | (A + B + C + D) Impact dynamique Eges lot 8 (kg CO2eq/m2SREF) |  |  | 80.7109 | 84.2367 |  |  | 80.7109 |  | 80.7109 | [11 empty] | 110.1234 | 43.9086 | 43.9086 | 106.1946 | 106.1946 | 80.7109 | 106.1946 | 123.1808 | 123.1808 | 82.8231 | 125.293 | 123.1808 | 125.2816 | 82.8231 | 82.8231 | 125.293 | 125.293 | 125.293 | 125.293 | 125.293 | 123.1808 | 125.293 | 125.293 | 125.293 | 125.293 | 125.293 | 125.293 | 82.8231 | 82.8231 | 125.2816 | 125.2816 | 125.293
|  |  | (A + B + C + D) Impact dynamique Eges lot 9 (kg CO2eq/m2SREF) |  |  | 20.8095 | 20.8095 |  |  | 20.8095 |  | 20.8095 | [11 empty] | 15.5393 | 11.1409 | 9.6585 | 15.5393 | 15.5393 | 20.8095 | 15.5393 | 20.8095 | 20.8095 | 20.8095 | 20.8095 | 20.8095 | 20.8095 | 20.8095 | 20.8095 | 20.8095 | 20.8095 | 20.8095 | 20.8095 | 20.8095 | 20.8095 | 20.8095 | 20.8095 | 20.8095 | 20.8095 | 20.8095 | 20.8095 | 20.8095 | 20.8095 | 20.8095 | 20.8095 | 20.8095
|  |  | (A + B + C + D) Impact dynamique Eges lot 10 (kg CO2eq/m2SREF) |  |  | 0 | 0 |  |  | 0 |  | 0 | [11 empty] | 0 | 0 | 0 | 0 | 0 | 0 | 0 | 0 | 0 | 0 | 0 | 0 | 0 | 0 | 0 | 0 | 0 | 0 | 0 | 0 | 0 | 0 | 0 | 0 | 0 | 0 | 0 | 0 | 0 | 0 | 0 | 0
|  |  | (A + B + C + D) Impact dynamique Eges lot 11 (kg CO2eq/m2SREF) |  |  | 0 | 0 |  |  | 0 |  | 0 | [11 empty] | 0 | 0 | 0 | 0 | 0 | 0 | 0 | 0 | 0 | 0 | 0 | 0 | 0 | 0 | 0 | 0 | 0 | 0 | 0 | 0 | 0 | 0 | 0 | 0 | 0 | 0 | 0 | 0 | 0 | 0 | 0 | 0
|  |  | (A + B + C + D) Impact dynamique Eges lot 12 (kg CO2eq/m2SREF) |  |  | 1.6852 | 1.6852 |  |  | 1.6852 |  | 1.6852 | [11 empty] | 1.6852 | 1.6852 | 1.6852 | 1.6852 | 1.6852 | 1.6852 | 1.6852 | 2.2533 | 2.2533 | 2.2533 | 2.2533 | 2.2533 | 2.2533 | 2.2533 | 2.2533 | 2.2533 | 2.2533 | 2.2533 | 2.2533 | 2.2533 | 2.2533 | 2.2533 | 2.2533 | 2.2533 | 2.2533 | 2.2533 | 2.2533 | 2.2533 | 2.2533 | 2.2533 | 2.2533 | 2.2533
|  |  | (A + B + C + D) Impact dynamique Eges lot 13 (kg CO2eq/m2SREF) |  |  | 0 | 0 |  |  | 0 |  | 0 | [11 empty] | 0 | 0 | 0 | 0 | 0 | 0 | 0 | 0 | 22.1588 | 0 | 0 | 0 | 0 | 0 | 0 | 0 | 0 | 0 | 0 | 0 | 0 | 0 | 0 | 0 | 0 | 0 | 0 | 0 | 0 | 0 | 0 | 0
|  |  | (A + B + C + D) Impact dynamique Eges lot 14 (kg CO2eq/m2SREF) |  |  | 0 | 0 |  |  | 0 |  | 0 | [11 empty] | 0 | 0 | 0 | 0 | 0 | 0 | 0 | 0 | 0 | 0 | 0 | 0 | 0 | 0 | 0 | 0 | 0 | 0 | 0 | 0 | 0 | 0 | 0 | 0 | 0 | 0 | 0 | 0 | 0 | 0 | 0 | 0
|  |  | Stockage Carbone (kg.C/m²SREF) |  |  | 7.089 | 58.006 |  |  | 58.006 |  | 18.0305 | [11 empty] | 0.40276 | 0.85492 | 0.85492 | 0.85492 | 0.85492 | 79.0628 | 0.85492 | 17.3335 | 17.3335 | 17.3335 | 17.3335 | 17.8637 | 17.8637 | 23.1313 | 23.1313 | 23.1313 | 23.1313 | 17.3335 | 17.3335 | 17.8637 | 17.8637 | 17.8637 | 17.8637 | 23.1313 | 23.1313 | 23.1313 | 23.1313 | 17.3335 | 17.3335 | 17.8637 | 17.8637 | 23.1313
Contenus CO2eq :
|  |  | Gaz | 0.227
|  |  | Bois granulés/bûches | 0.03
|  |  | Bois plaquettes | 0.024
|  |  | Réseau chaud | 0.115
|  |  | Réseau froid | 0
|  |  | Electricité chauffage | 0.079
|  |  | Electricité clim | 0.064
|  |  | Electricité ECS | 0.065
|  |  | Electricité autres usages | 0.064
|  |  | Electricité éclairage tertiaire | 0.064
|  |  | Electricité éclairage résidentiel | 0.069
Evaluation économique (surcoût/RT2012)
[6 empty] | 01_Standard Prestas 2019 | 02_Excellent Energie | 03_Inter. 1 Energie | 04_Variante Energie 2 | 05_OSB | 06_Inter. 1 Carbone | 07_Variante carbone 2 | 08_Standard 2019 - PAC | 09_Standard 2019 - Bois gaz | 10_Standard 2019 - Isolation excellente et gaz | 11_Standard 2019 - Isolation excellente et EJ | 12_Standard 2019 - Isolation excellente et EJ et PV | 13_Standard 2019 - Ventilation SF | 14_Standard 2019 - Puit climatique | 15_Standard 2019 - BSO gestion automatique | 16_Standard 2019 - Brasseurs d'air | 17_Standard 2019 - Rafraichissement adiabatique | 18_Standard 2019 - Bardage avec lame d'air ventilée | 19_Standard 2019 - 100% DED | 20_Standard 2019 - DE les moins impactantes | 21_Standard 2019 - DE les moins impactantes | 22_Standard 2019 - Fondations profondes | 23_Standard 2019 - Zone sismique 4 | 24_Standard 2019 - Standard 2019 -CLT | 25_Standard 2019 - Terre cuite | SCO_EXP_01_025 | SCO_EXP_01_026 | SCO_EXP_01_027 | SCO_EXP_01_028 | SCO_EXP_01_029 | SCO_EXP_01_030 | SCO_EXP_01_031 | SCO_EXP_01_032 | SCO_EXP_01_033 | SCO_EXP_01_034 | SCO_EXP_01_035 | SCO_EXP_01_036 | SCO_EXP_01_037 | SCO_EXP_01_038 | SCO_EXP_01_039 | SCO_EXP_01_040 | SCO_EXP_01_041 | SCO_EXP_01_042 | SCO_EXP_01_043 | SCO_EXP_01_044 | SCO_EXP_01_045 | SCO_EXP_01_046 | SCO_EXP_01_047 | SCO_EXP_01_048 | SCO_EXP_01_049
|  |  | A1 - INFRASTRUCTURE |  | +€/base
|  |  | A11 - Encaissement des ouvrages |  | +€/base | 0 | 0 | 0 | 0 | 0 | 0 | 0 | [18 empty] | 0 | 0 | 0 | 0 | 0 | 0 | 0 | 0 | 0 | 0 | 0 | 0 | 0 | 0 | 0 | 0 | 0 | 0 | 0 | 0 | 0 | 0 | 0 | 0 | 0
|  |  | A12 - Fondations théoriques en conditions normales |  | +€/base | 0 | 0 | 0 | 0 | 0 | 0 | 0 | [18 empty] | 0 | 0 | 0 | 0 | 0 | 0 | 0 | 0 | 0 | 0 | 0 | 0 | 0 | 0 | 0 | 0 | 0 | 0 | 0 | 0 | 0 | 0 | 0 | 0 | 0
|  |  | A13 - Volumes de transition |  | +€/base | 0 | 60625 | 0 | 0 | 0 | 0 | 0 | [18 empty] | 0 | 0 | 0 | 0 | 4160 | 4160 | 0 | 0 | 0 | 0 | 0 | 0 | 4160 | 37440 | 4160 | 4160 | 0 | 0 | 0 | 0 | 0 | 0 | 4160 | 4160 | 0
|  |  | A131 - Ossatures des volumes de transition |  | +€/base
|  |  | A132 - Murs et refends des volumes de transition |  | +€/base
|  |  | A133 - Planchers des volumes de transition |  | +€/base | 0 | 0 | 0 | 0 | 0 | 0 | 0
|  |  | A134 - Traitement des parements extérieurs des parois des volumes de transition |  | +€/base
|  |  | A2 - SUPERSTRUCTURE |  | +€/base | 0 | 0 | 0 | 0 | 0 | 0 | 0
|  |  | A21 - Système porteur |  | +€/base | 0 | 157808 | -131360 | -131360 | 154524 | -131360 | 145894 | [18 empty] | -73000 | 0 | -73000 | -73000 | -73000 | -73000 | -73000 | -73000 | -73000 | -73000 | -73000 | -73000 | -73000 | 0 | -73000 | -73000 | -73000 | -73000 | -73000 | -73000 | -73000 | -73000 | -73000 | -73000 | -73000
|  |  | A211 - Porteurs verticaux |  | +€/base
+€/base
+€/base
|  |  | A22 - Toitures |  | +€/base | 0 | 32176 | 18840 | 18840 | -5504 | 0 | 0 | [18 empty] | 0 | 13188 | 0 | 0 | 15072 | 15072 | -9420 | -9420 | -9420 | -9420 | 0 | 0 | 15072 | 60288 | 15072 | 15072 | -9420 | -9420 | -9420 | -9420 | 0 | 0 | 0 | 15072 | -9420
|  |  | A221 - Ossatures |  | +€/base
|  |  | A222 - Couverture / Etanchéité de toiture |  | +€/base | 0 | 0 | 0 | 0 | 0 | 0 | 0
|  |  | A23 - Parois extérieures |  | +€/base | 0 | 331652 | 333860 | 333860 | 256152 | 510490 | 0 | [18 empty] | 0 | 15100 | 0 | 0 | -37750 | -37750 | 0 | 0 | 0 | 0 | 0 | 0 | -37750 | -22650 | -37750 | -37750 | 0 | 0 | 0 | 0 | 0 | 0 | -37750 | -37750 | 0
|  |  | A232 - Bardages formant parois extérieures |  | +€/base
|  |  | A233 - Ouvertures extérieures |  | +€/base
|  |  | A234 - Protection et fermeture des baies extérieures |  | +€/base
|  |  | A235 - Traitements des parements extérieurs |  | +€/base
|  |  | A236 - Saillies de façades |  | +€/base
|  |  | A24 - Escaliers et rampes |  | +€/base | 0 | 0 | 0 | 0 | 0 | 0 | 0 | [18 empty] | 0 | 0 | 0 | 0 | 0 | 0 | 0 | 0 | 0 | 0 | 0 | 0 | 0 | 0 | 0 | 0 | 0 | 0 | 0 | 0 | 0 | 0 | 0 | 0 | 0
|  |  | A241 - Escaliers |  | +€/base
|  |  | A243 - Garde-corps et mains-courantes d'escaliers et rampes |  | +€/base
|  |  | A3 - EQUIPEMENT |  | +€/base
|  |  | A31 - Équipements structuraux |  | +€/base | 0 | 0 | 0 | 0 | 0 | 76040 | 0 | [18 empty] | 0 | 0 | 0 | 0 | 33740 | 33740 | 0 | 0 | 0 | 0 | 0 | 0 | 33740 | 33740 | 33740 | 33740 | 0 | 0 | 0 | 0 | 0 | 0 | 33740 | 33740 | 0
|  |  | A311 - Cloisonnements |  | +€/base
|  |  | A312 - Baies intérieures |  | +€/base
|  |  | A313 - Traitement des parements verticaux intérieurs |  | +€/base
|  |  | A314 - Sols |  | +€/base
|  |  | A315 - Plafonds |  | +€/base
|  |  | A32 - Équipements Organiques |  | +€/base | 44678.96 | 332906.96 | 237238.96 | 262423.96 | 44678.96 | 214057.96 | 237238.96 | [18 empty] | 204309.5 | 111969 | 204309.5 | 288995 | 96525 | 281273 | 185004.5 | 235197.5 | 281273 | 281273 | 269690 | 304439 | 281273 | 127413 | 269690 | 319883 | 269690 | 304439 | 269690 | 316022 | 185004.5 | 227475.5 | 269690 | 304439 | 185004.5
|  |  | A321 - Conduits et Gaines |  | +€/base
|  |  | A322 - Plomberie |  | +€/base
|  |  | A323 - Chauffage - Ventilation |  | +€/base
|  |  | A324 - Électricité |  | +€/base
|  |  | A325 - Appareils élévateurs |  | +€/base
|  |  | A33 - Équipements de parachèvements |  | +€/base | 0 | 0 | 0 | 0 | 0 | 0 | 0 | [18 empty] | 0 | 0 | 0 | 0 | 37703.6 | 37703.6 | 0 | 0 | 0 | 0 | 0 | 0 | 37703.6 | 37703.6 | 37703.6 | 37703.6 | 0 | 0 | 0 | 0 | 0 | 0 | 37703.6 | 37703.6 | 0
|  |  | A331 - Peinture - tenture |  | +€/base
|  |  | A332 - Revêtements muraux ou de plafonds |  | +€/base
|  |  | A333 - Rangements |  | +€/base
|  |  | TOTAL CONSTRUCTION A PROPREMENT DITE |  | +€/base | 44678.96 | 915167.96 | 458578.96 | 483763.96 | 449850.96 | 669227.96 | 383132.96 | 129574.77 | 380493.66 | 266018.96 | 144417.96 | 631317.96 | 30290.96 | 224678.96 | 120718.96 | 70678.96 | 52178.96 | 207368.96 | [5 empty] | 349688.96 | 18406.96 | 131309.5 | 140257 | 131309.5 | 215995 | 76450.6 | 261198.6 | 102584.5 | 152777.5 | 198853 | 198853 | 196690 | 231439 | 261198.6 | 273934.6 | 249615.6 | 299808.6 | 187270 | 222019 | 187270 | 233602 | 112004.5 | 154475.5 | 234543.6 | 284364.6 | 102584.5

## ENS_29
Caractéristiques générales
|  |  | Type de bâtiment | Tertiaire
|  |  | Destination d'usage | Enseignement secondaire
|  |  | Identifiant (du bâtiment et de la variante): | 15
|  |  | Zone climatique | H2b
|  |  | Altitude | 0-400
|  |  | Surface de référence (SHAB ou SU) | 10756
|  |  | Nombre de niveaux (y compris RDC): | 3
|  |  | Fondations | Semelles filantes
|  |  | Contraintes estivales extérieures (CE1/CE2, hors condition de présence de climatisation) | CE1
|  |  | Compacité m²déper/shab | 1.57
|  |  | Périmètre emprise au sol / Surface emprise au sol | 0.108
|  |  | Nombre d'occupants de référence (différent du nb d'occ, conventionnel du calcul RT ; calcul à définir avec DHUP) | 2797
|  |  | Période d'étude de référence | 50
[5 empty] | Phase 3 | [25 empty] | Phase 4
|  |  | Plan d'expérience 1 | Effort CO2 |  |  | STANDARD_2019 | STANDARD_2019 | EFFORT_2ND_OEUVRE | EFFORT_2ND_OEUVRE | EFFORT_2ND_OEUVRE | EFFORT_2ND_OEUVRE | EFFORT_BARDAGE | EFFORT_BARDAGE | EFFORT_BARDAGE | EFFORT_BARDAGE | STANDARD_2019 | STANDARD_2019 | STANDARD_2019 | STANDARD_2019 | EFFORT_2ND_OEUVRE | EFFORT_2ND_OEUVRE | EFFORT_2ND_OEUVRE | EFFORT_2ND_OEUVRE | EFFORT_BARDAGE | EFFORT_BARDAGE | STANDARD_2019 | EFFORT_2ND_OEUVRE | EFFORT_BARDAGE | EFFORT_BARDAGE
|  |  |  | Zone climatique | H2b |  | H3 | H1a | H3 | H3 | H1a | H1a | H2c | H2c | H1a | H1a | H2b | H3 | H1c | H1c | H2b | H2b | H1b | H1b | H2d | H1b | H1c | H2b | H1a | H2b
|  |  |  | Altitude | [0.0, 400.0) |  | [0.0, 400.0) | [0.0, 400.0) | [0.0, 400.0) | [400.0, 800.0) | [0.0, 400.0) | [0.0, 400.0) | [0.0, 400.0) | [0.0, 400.0) | [0.0, 400.0) | [0.0, 400.0) | [0.0, 400.0) | [0.0, 400.0) | [800.0, inf) | [400.0, 800.0) | [0.0, 400.0) | [0.0, 400.0) | [400.0, 800.0) | [400.0, 800.0) | [0.0, 400.0) | [400.0, 800.0) | [0.0, 400.0) | [0.0, 400.0) | [0.0, 400.0) | [0.0, 400.0)
|  |  | ENVELOPPE |  | 00_Base recalée 2012 | 01_Standard Prestas 2019 | SCO_EXP_01_050 | SCO_EXP_01_051 | SCO_EXP_01_052 | SCO_EXP_01_053 | SCO_EXP_01_054 | SCO_EXP_01_055 | SCO_EXP_01_056 | SCO_EXP_01_057 | SCO_EXP_01_058 | SCO_EXP_01_059 | SCO_EXP_01_060 | SCO_EXP_01_061 | SCO_EXP_01_062 | SCO_EXP_01_063 | SCO_EXP_01_064 | SCO_EXP_01_065 | SCO_EXP_01_066 | SCO_EXP_01_067 | SCO_EXP_01_068 | SCO_EXP_01_069 | SCO_EXP_01_071 | SCO_EXP_01_072 | SCO_EXP_01_073 | SCO_EXP_01_074 | Standard 2019 béton
|  |  | Murs extérieurs |  | RDC : mur béton ITI : Voile béton de 20cm + 18cm de laine minérale Th39 R=4,61 Up = 0,22 R+1 et R+2 : ME01 MOB : Bardage + mur à ossature bois et isoation en laine minérale entre les montants (14,5cm) Th35 R=4,14 + isolation intérieure de 6cm de laine minérale Th35 R=1,71 Up = 0,19 | RDC : mur béton ITI : Voile béton de 20cm + 18cm de laine minérale Th39 R=4,61 Up = 0,22 R+1 et R+2 : ME01 MOB : Bardage + mur à ossature bois et isoation en laine minérale entre les montants (14,5cm) Th35 R=4,14 + isolation intérieure de 6cm de laine minérale Th35 R=1,71 Up = 0,19 | [7 empty] | RDC : mur béton ITE : 18cm de laine minérale Th35 R=5,14 + Voile béton de 20cm Up = 0,19 MOB : Bardage + mur à ossature bois et isoation en laine de verre entre les montants (14,5cm) Th32 R=4,53 + isolation intérieure de 6cm de laine de verre Gr32 R=1,88 Up = 0,16 | [12 empty] | RDC : mur béton ITE : 18cm de laine minérale Th35 R=5,14 + Voile béton de 20cm Up = 0,19 MOB : Bardage + mur à ossature bois et isoation en laine de verre entre les montants (14,5cm) Th32 R=4,53 + isolation intérieure de 6cm de laine de verre Gr32 R=1,88 Up = 0,16
|  |  | Murs sur locaux non chauffés |  | ITI : Béton 20cm + 10cm polystyrène Th32 R=3,12 + Ba13 Up=0,3 | ITI : Béton 20cm + 10cm polystyrène Th32 R=3,12 + Ba13 Up=0,3
|  |  | Toiture terrasse accessible |  | Toiture mixte bois-béton (toiture du R+1 et R+2) : 20cm de laine de roche Th39 R=5,13 + 8cm de béton + complexe bois-laine de roche (8cm) Th39 R=2 Up = 0,15 | Toiture mixte bois-béton (toiture du R+1 et R+2) : 20cm de laine de roche Th39 R=5,13 + 8cm de béton + complexe bois-laine de roche (8cm) Th39 R=2 Up = 0,15 | [7 empty] | Toiture terrasse accessible : Toiture mixte bois-béton (toiture du R+1 et R+2) : 20cm de laine de roche Th32 R=6,25 + 8cm de béton + complexe bois-laine de roche (8cm) Th32 R=2,5 Up = 0,12 | [12 empty] | Toiture terrasse accessible : Toiture mixte bois-béton (toiture du R+1 et R+2) : 20cm de laine de roche Th32 R=6,25 + 8cm de béton + complexe bois-laine de roche (8cm) Th32 R=2,5 Up = 0,12
Toiture terrasse inaccessible
Toiture combles perdus
Toiture Rampants (combles aménagés)
|  |  | Plancher sur Terre-plein |  | Dalle béton de 20cm isolée sous chape par 13cm polystyrène Th35 R= 3,71 Up=0,25 | Dalle béton de 20cm isolée sous chape par 13cm polystyrène Th35 R= 3,71 Up=0,25 | [7 empty] | 18cm de laine de roche Th35 en sous face R=5,1 + 20cm de dalle béton Up=0,19 | 16.496 | [11 empty] | 18cm de laine de roche Th35 en sous face R=5,1 + 20cm de dalle béton Up=0,19
Plancher sur Vide Sanitaire
Plancher sur Parking ou Sous-Sol
|  |  | Plancher sur Extérieur |  | Dalle béton de 20cm isolée sous chape par 20cm de laine de roche Th39 R= 5,13 Up=0,19 | Dalle béton de 20cm isolée sous chape par 20cm de laine de roche Th39 R= 5,13 Up=0,19
|  |  | Plancher intermédiaire |  | Plancher mixte bois béton | Plancher mixte bois béton
Traitement Pont Thermique plancher Inter
|  |  | Baies / façade rideau | Uw | Alu : 1,6 | Alu : 1,6 | Alu : 1,4 |  |  | Alu : 1,4 |  |  |  | Alu : 1,4 |  |  |  | Alu : 1,4 | [6 empty] | Alu : 1,4 |  | Alu : 1,4
|  |  |  | Sw / Tlw sans Protect° | 0,45 / 0,55 | 0,45 / 0,55
|  |  |  | Sw / Tlw avec Protect° | 0,1 / 0 | 0,1 / 0
Coffre volet roulant
|  |  | Protections solaires | Nature | Volet roulant | Volet roulant | [7 empty] | BSO |  |  |  | BSO
|  |  |  | Gestion | Manuelle | Manuelle | [7 empty] | Gestion automatique |  |  |  | Gestion automatique
|  |  | Perméa I4 |  | 1.7 | 1.7 | 1 |  |  | 1 |  |  |  | 1 |  |  |  | 1 |  | 1 |  | 1 | 1 | 1 | 1 |  | 1
|  |  | SYSTEMES |  | 00_Base recalée 2012 | 01_Standard Prestas 2019 | SCO_EXP_01_050 | SCO_EXP_01_051 | SCO_EXP_01_052 | SCO_EXP_01_053 | SCO_EXP_01_054 | SCO_EXP_01_055 | SCO_EXP_01_056 | SCO_EXP_01_057 | SCO_EXP_01_058 | SCO_EXP_01_059 | SCO_EXP_01_060 | SCO_EXP_01_061 | SCO_EXP_01_062 | SCO_EXP_01_063 | SCO_EXP_01_064 | SCO_EXP_01_065 | SCO_EXP_01_066 | SCO_EXP_01_067 | SCO_EXP_01_068 | SCO_EXP_01_069 | SCO_EXP_01_071 | SCO_EXP_01_072 | SCO_EXP_01_073 | SCO_EXP_01_074 | Standard 2019 béton
|  |  | Ventilation | Nature | Simple flux P= 0.40 W/(m3/h) en extraction en occupation = 20 173W, et extraction en innocupation = 1 616W | Double flux Rdt=70% valeur certifiée P= 0.30 W/(m3/h) en extraction et 0.40 en soufflage En occupation Pext=50432*0,3=15130W / Psouffl=50432*0,4=20173W En inoccupation Pext=4041*0,3=1212W / Psouffl=4041*0,4=1616W | Double flux Rdt=70% valeur certifiée P= 0.30 W/(m3/h) en extraction et 0.40 en soufflage En occupation Pext=50432*0,3=15130W / Psouffl=50432*0,4=20173W En inoccupation Pext=4041*0,3=1212W / Psouffl=4041*0,4=1616W |  | Double flux Rdt=70% valeur certifiée P= 0.30 W/(m3/h) en extraction et 0.40 en soufflage En occupation Pext=50432*0,3=15130W / Psouffl=50432*0,4=20173W En inoccupation Pext=4041*0,3=1212W / Psouffl=4041*0,4=1616W | Double flux Rdt=70% valeur certifiée P= 0.30 W/(m3/h) en extraction et 0.40 en soufflage En occupation Pext=50432*0,3=15130W / Psouffl=50432*0,4=20173W En inoccupation Pext=4041*0,3=1212W / Psouffl=4041*0,4=1616W |  | Double flux Rdt=70% valeur certifiée P= 0.30 W/(m3/h) en extraction et 0.40 en soufflage En occupation Pext=50432*0,3=15130W / Psouffl=50432*0,4=20173W En inoccupation Pext=4041*0,3=1212W / Psouffl=4041*0,4=1616W |  | Double flux Rdt=70% valeur certifiée P= 0.30 W/(m3/h) en extraction et 0.40 en soufflage En occupation Pext=50432*0,3=15130W / Psouffl=50432*0,4=20173W En inoccupation Pext=4041*0,3=1212W / Psouffl=4041*0,4=1616W |  | Double flux Rdt=70% valeur certifiée P= 0.30 W/(m3/h) en extraction et 0.40 en soufflage En occupation Pext=50432*0,3=15130W / Psouffl=50432*0,4=20173W En inoccupation Pext=4041*0,3=1212W / Psouffl=4041*0,4=1616W |  | Double flux Rdt=70% valeur certifiée P= 0.30 W/(m3/h) en extraction et 0.40 en soufflage En occupation Pext=50432*0,3=15130W / Psouffl=50432*0,4=20173W En inoccupation Pext=4041*0,3=1212W / Psouffl=4041*0,4=1616W |  | Double flux Rdt=70% valeur certifiée P= 0.30 W/(m3/h) en extraction et 0.40 en soufflage En occupation Pext=50432*0,3=15130W / Psouffl=50432*0,4=20173W En inoccupation Pext=4041*0,3=1212W / Psouffl=4041*0,4=1616W |  | Double flux Rdt=70% valeur certifiée P= 0.30 W/(m3/h) en extraction et 0.40 en soufflage En occupation Pext=50432*0,3=15130W / Psouffl=50432*0,4=20173W En inoccupation Pext=4041*0,3=1212W / Psouffl=4041*0,4=1616W |  | Double flux Rdt=70% valeur certifiée P= 0.30 W/(m3/h) en extraction et 0.40 en soufflage En occupation Pext=50432*0,3=15130W / Psouffl=50432*0,4=20173W En inoccupation Pext=4041*0,3=1212W / Psouffl=4041*0,4=1616W | Double flux Rdt=70% valeur certifiée P= 0.30 W/(m3/h) en extraction et 0.40 en soufflage En occupation Pext=50432*0,3=15130W / Psouffl=50432*0,4=20173W En inoccupation Pext=4041*0,3=1212W / Psouffl=4041*0,4=1616W |  | Double flux Rdt=70% valeur certifiée P= 0.30 W/(m3/h) en extraction et 0.40 en soufflage En occupation Pext=50432*0,3=15130W / Psouffl=50432*0,4=20173W En inoccupation Pext=4041*0,3=1212W / Psouffl=4041*0,4=1616W |  |  | Double flux Rdt=70% valeur certifiée P= 0.30 W/(m3/h) en extraction et 0.40 en soufflage En occupation Pext=50432*0,3=15130W / Psouffl=50432*0,4=20173W En inoccupation Pext=4041*0,3=1212W / Psouffl=4041*0,4=1616W
|  |  |  | Débit d'air | 50 432 m3/h en occupation 4 041 m3/h en innocupation | 50 432 m3/h en occupation 4 041 m3/h en innocupation
|  |  |  | Régulation débits | sans | sans
|  |  |  | Classe Réseau | Défaut | Défaut | Classe B |  |  | Classe B |  |  |  | Classe A |  |  |  | Classe B |  |  |  | Classe B |  |  | Classe B |  | Classe B
|  |  | Chauffage | Nature | Chaudieres gaz à condensation (3 chaudières Varmax 225kW) | Chaudieres gaz à condensation (3 chaudières Varmax 225kW) |  | 2 PAC Air / Eau |  |  | 2 PAC Air / Eau | 2 PAC Air / Eau | 2 PAC Air / Eau |  | 2 PAC Air / Eau | 2 PAC Air / Eau | 2 PAC Air / Eau |  | 2 PAC Air / Eau | 2 PAC Air / Eau | 2 PAC Air / Eau |  | 2 PAC Air / Eau | 2 PAC Air / Eau |  | 2 PAC Air / Eau |  | 2 PAC Air / Eau | 2 PAC Air / Eau | 2 PAC Air / Eau
|  |  |  | Puissance | 3 x 219kW | 3 x 219kW |  | Puissance unitaire absorbée : 76kW |  |  | Puissance unitaire absorbée : 76kW | Puissance unitaire absorbée : 76kW | Puissance unitaire absorbée : 76kW |  | Puissance unitaire absorbée : 76kW | Puissance unitaire absorbée : 76kW | Puissance unitaire absorbée : 76kW |  | Puissance unitaire absorbée : 76kW | Puissance unitaire absorbée : 76kW | Puissance unitaire absorbée : 76kW |  | Puissance unitaire absorbée : 76kW | Puissance unitaire absorbée : 76kW |  | Puissance unitaire absorbée : 76kW |  | Puissance unitaire absorbée : 76kW | Puissance unitaire absorbée : 76kW | Puissance unitaire absorbée : 76kW
|  |  |  | Performance | 97,6% valeur certifiée Pertes à l'arret unitaire de 213K | 97,6% valeur certifiée Pertes à l'arret unitaire de 213K |  | COP unitaire : 4,25 |  |  | COP unitaire : 4,25 | COP unitaire : 4,25 | COP unitaire : 4,25 |  | COP unitaire : 4,25 | COP unitaire : 4,25 | COP unitaire : 4,25 |  | COP unitaire : 4,25 | COP unitaire : 4,25 | COP unitaire : 4,25 |  | COP unitaire : 4,25 | COP unitaire : 4,25 |  | COP unitaire : 4,25 |  | COP unitaire : 4,25 | COP unitaire : 4,25 | COP unitaire : 4,25
|  |  | Emetteur | Nature | Radiateurs nu à l'air libre / HVC classe 2 | Radiateurs nu à l'air libre / HVC classe 2
|  |  |  | Régulation | Radiateur Régulation certifiée Vt=0,40 | Radiateur Régulation certifiée Vt=0,40
|  |  | Eau Chaude Sanitaire | Nature | Ecs électrique 15 * V=15L Types émetteurs ECS :" calcul simplifié" | Ecs électrique 15 * V=15L Types émetteurs ECS :" calcul simplifié"
|  |  |  | Puissance | 15 * 2kW | 15 * 2kW
|  |  |  | Performance | Valeur justifiée : 1,67 W/K | Valeur justifiée : 1,67 W/K
|  |  |  | Points de puisage | Calcul simpllifié | Calcul simpllifié
|  |  | Refroidissement | Nature | absent | absent
|  |  |  | Puissance | absent | absent
|  |  |  | Performance | absent | absent
|  |  | Eclairage | Puissance | 7W/m2 | 5W/m2 | 5W/m2 |  | 6W/m2 | 5W/m2 |  |  |  | 5W/m2 |  | 6W/m2 |  | 5W/m2 | 5W/m2 |  |  | 5W/m2 | 6,5W/m2 | 6W/m2 | 5W/m2 | 5,5W/m2 | 5W/m2 |  |  | 6,5W/m2
|  |  |  | Auxiliaires | 0,15W/m2 | 0,15W/m2
Type d'appareillage
|  |  |  | Gestion fractionnée | OUI dans les salles de classe | OUI dans les salles de classe
|  |  |  | Gestion et commande | Tous locaux : commande Marche arrêt automatique par détection présence et absence Régulation Gradation automatique assurant éclairement constant | Tous locaux : commande Marche arrêt automatique par détection présence et absence Régulation Gradation automatique assurant éclairement constant
Auxiliaires
|  |  | Production PV | - | - | - | - | - | [19 empty] | -
Rafraîchissement passif
Ascenseur
Parking
|  |  | Prestations second œuvre |  | 00_Base recalée 2012 | 01_Standard Prestas 2019 | SCO_EXP_01_050 | SCO_EXP_01_051 | SCO_EXP_01_052 | SCO_EXP_01_053 | SCO_EXP_01_054 | SCO_EXP_01_055 | SCO_EXP_01_056 | SCO_EXP_01_057 | SCO_EXP_01_058 | SCO_EXP_01_059 | SCO_EXP_01_060 | SCO_EXP_01_061 | SCO_EXP_01_062 | SCO_EXP_01_063 | SCO_EXP_01_064 | SCO_EXP_01_065 | SCO_EXP_01_066 | SCO_EXP_01_067 | SCO_EXP_01_068 | SCO_EXP_01_069 | SCO_EXP_01_071 | SCO_EXP_01_072 | SCO_EXP_01_073 | SCO_EXP_01_074 | Standard 2019 béton
|  |  | Portes intérieures |  | Bloc porte bois huisserie métallique | Bloc porte bois huisserie métallique | Bloc porte bois huisserie métallique | Bloc porte bois huisserie métallique | Bloc porte bois huisserie bois | Bloc porte bois huisserie bois | Bloc porte bois huisserie bois | Bloc porte bois huisserie bois | Bloc porte bois huisserie métallique | Bloc porte bois huisserie métallique | Bloc porte bois huisserie métallique | Bloc porte bois huisserie métallique | Bloc porte bois huisserie métallique | Bloc porte bois huisserie métallique | Bloc porte bois huisserie métallique | Bloc porte bois huisserie métallique | Bloc porte bois huisserie bois | Bloc porte bois huisserie bois | Bloc porte bois huisserie bois | Bloc porte bois huisserie bois | Bloc porte bois huisserie métallique | Bloc porte bois huisserie métallique | Bloc porte bois huisserie métallique | Bloc porte bois huisserie bois | Bloc porte bois huisserie métallique | Bloc porte bois huisserie métallique
|  |  | Revêtement de sol |  | Sol souple PVC | Sol souple PVC | Sol souple PVC | Sol souple PVC | Sol souple linoleum marmoleum | Sol souple linoleum marmoleum | Sol souple linoleum marmoleum | Sol souple linoleum marmoleum | Sol souple PVC | Sol souple PVC | Sol souple PVC | Sol souple PVC | Sol souple PVC | Sol souple PVC | Sol souple PVC | Sol souple PVC | Sol souple linoleum marmoleum | Sol souple linoleum marmoleum | Sol souple linoleum marmoleum | Sol souple linoleum marmoleum | Sol souple PVC | Sol souple PVC | Sol souple PVC | Sol souple linoleum marmoleum | Sol souple PVC | Sol souple PVC
|  |  | Peintures intérieures murs et plafonds |  | Peintures mates d'intérieur en phase aqueuse | Peintures mates d'intérieur en phase aqueuse | Peintures mates d'intérieur en phase aqueuse | Peintures mates d'intérieur en phase aqueuse | Peintures mates d'intérieur en phase aqueuse recyclées | Peintures mates d'intérieur en phase aqueuse recyclées | Peintures mates d'intérieur en phase aqueuse recyclées | Peintures mates d'intérieur en phase aqueuse recyclées | Peintures mates d'intérieur en phase aqueuse | Peintures mates d'intérieur en phase aqueuse | Peintures mates d'intérieur en phase aqueuse | Peintures mates d'intérieur en phase aqueuse | Peintures mates d'intérieur en phase aqueuse | Peintures mates d'intérieur en phase aqueuse | Peintures mates d'intérieur en phase aqueuse | Peintures mates d'intérieur en phase aqueuse | Peintures mates d'intérieur en phase aqueuse recyclées | Peintures mates d'intérieur en phase aqueuse recyclées | Peintures mates d'intérieur en phase aqueuse recyclées | Peintures mates d'intérieur en phase aqueuse recyclées | Peintures mates d'intérieur en phase aqueuse | Peintures mates d'intérieur en phase aqueuse | Peintures mates d'intérieur en phase aqueuse | Peintures mates d'intérieur en phase aqueuse recyclées | Peintures mates d'intérieur en phase aqueuse | Peintures mates d'intérieur en phase aqueuse
|  |  | Isolant toiture |  | Panneaux Rigides Isolants en Polyuréthane UNILIN - UTHERM ép. 160 mm | Panneaux Rigides Isolants en Polyuréthane UNILIN - UTHERM ép. 140 mm | Panneaux Rigides Isolants en Polyuréthane UNILIN - UTHERM ép. 140 mm | Panneaux Rigides Isolants en Polyuréthane UNILIN - UTHERM ép. 140 mm | KNAUF Therm TTI Se 250mm | KNAUF Therm TTI Se 250mm | KNAUF Therm TTI Se 250mm | KNAUF Therm TTI Se 250mm | Panneaux Rigides Isolants en Polyuréthane UNILIN - UTHERM ép. 140 mm | Panneaux Rigides Isolants en Polyuréthane UNILIN - UTHERM ép. 180 mm | Panneaux Rigides Isolants en Polyuréthane UNILIN - UTHERM ép. 140 mm | Panneaux Rigides Isolants en Polyuréthane UNILIN - UTHERM ép. 140 mm | Panneaux Rigides Isolants en Polyuréthane UNILIN - UTHERM ép. 140 mm | Panneaux Rigides Isolants en Polyuréthane UNILIN - UTHERM ép. 140 mm | Panneaux Rigides Isolants en Polyuréthane UNILIN - UTHERM ép. 140 mm | Panneaux Rigides Isolants en Polyuréthane UNILIN - UTHERM ép. 140 mm | KNAUF Therm TTI Se 250mm | KNAUF Therm TTI Se 250mm | KNAUF Therm TTI Se 250mm | KNAUF Therm TTI Se 250mm | Panneaux Rigides Isolants en Polyuréthane UNILIN - UTHERM ép. 140 mm | Panneaux Rigides Isolants en Polyuréthane UNILIN - UTHERM ép. 140 mm | Panneaux Rigides Isolants en Polyuréthane UNILIN - UTHERM ép. 180 mm | KNAUF Therm TTI Se 250mm | Panneaux Rigides Isolants en Polyuréthane UNILIN - UTHERM ép. 140 mm | Panneaux Rigides Isolants en Polyuréthane UNILIN - UTHERM ép. 140 mm
|  |  | Isolant plancher bas sur TP et sur ext |  | UNIMAT SOL SUPRA, SOL SUPRADAL, SOUBASSEMENT 101-200 | Panneaux Rigides Isolants en Polyuréthane UNILIN - UTHERM ép. 120 mm | Panneaux Rigides Isolants en Polyuréthane UNILIN - UTHERM ép. 120 mm | Panneaux Rigides Isolants en Polyuréthane UNILIN - UTHERM ép. 120 mm | KNAUF INSULATION Laine de Verre ECOSE Soudalle LV 120mm | KNAUF INSULATION Laine de Verre ECOSE Soudalle LV 120mm | KNAUF INSULATION Laine de Verre ECOSE Soudalle LV 120mm | KNAUF INSULATION Laine de Verre ECOSE Soudalle LV 120mm | Panneaux Rigides Isolants en Polyuréthane UNILIN - UTHERM ép. 120 mm | Panneaux Rigides Isolants en Polyuréthane UNILIN - UTHERM ép. 160 mm | Panneaux Rigides Isolants en Polyuréthane UNILIN - UTHERM ép. 120 mm | Panneaux Rigides Isolants en Polyuréthane UNILIN - UTHERM ép. 120 mm | Panneaux Rigides Isolants en Polyuréthane UNILIN - UTHERM ép. 120 mm | Panneaux Rigides Isolants en Polyuréthane UNILIN - UTHERM ép. 120 mm | Panneaux Rigides Isolants en Polyuréthane UNILIN - UTHERM ép. 120 mm | Panneaux Rigides Isolants en Polyuréthane UNILIN - UTHERM ép. 120 mm | KNAUF INSULATION Laine de Verre ECOSE Soudalle LV 120mm | KNAUF INSULATION Laine de Verre ECOSE Soudalle LV 120mm | KNAUF INSULATION Laine de Verre ECOSE Soudalle LV 120mm | KNAUF INSULATION Laine de Verre ECOSE Soudalle LV 120mm | Panneaux Rigides Isolants en Polyuréthane UNILIN - UTHERM ép. 120 mm | Panneaux Rigides Isolants en Polyuréthane UNILIN - UTHERM ép. 120 mm | Panneaux Rigides Isolants en Polyuréthane UNILIN - UTHERM ép. 160 mm | KNAUF INSULATION Laine de Verre ECOSE Soudalle LV 120mm | Panneaux Rigides Isolants en Polyuréthane UNILIN - UTHERM ép. 120 mm | Panneaux Rigides Isolants en Polyuréthane UNILIN - UTHERM ép. 120 mm
|  |  | Isolant Murs extérieurs |  | Isofacade 32R 160 (ITE) | Isofacade 32R 160 (ITE) | Isofacade 32R 160 (ITE) | Isofacade 32R 160 (ITE) | Isofacade 32R 160 (ITE) | Isofacade 32R 160 (ITE) | Isofacade 32R 160 (ITE) | Isofacade 32R 160 (ITE) | Isofacade 32R 160 (ITE) | Isofacade 32R 180 (ITE) | Isofacade 32R 160 (ITE) | Isofacade 32R 160 (ITE) | Isofacade 32R 160 (ITE) | Isofacade 32R 160 (ITE) | Isofacade 32R 160 (ITE) | Isofacade 32R 160 (ITE) | Isofacade 32R 160 (ITE) | Isofacade 32R 160 (ITE) | Isofacade 32R 160 (ITE) | Isofacade 32R 160 (ITE) | Isofacade 32R 160 (ITE) | Isofacade 32R 160 (ITE) | Isofacade 32R 180 (ITE) | Isofacade 32R 160 (ITE) | Isofacade 32R 160 (ITE) | Isofacade 32R 160 (ITE)
|  |  | Fenetres extérieures |  | Fenêtre et porte fenêtre en profilés aluminium > 2,3 m² | Fenêtre et porte fenêtre en profilés aluminium > 2,3 m² | Fenêtre et porte fenêtre en profilés aluminium > 2,3 m² | Fenêtre et porte fenêtre en profilés aluminium > 2,3 m² | Fenêtre ou porte-fenêtre, double vitrage, fabriquée en France, en chêne ou pin sylvestre européen | Fenêtre ou porte-fenêtre, double vitrage, fabriquée en France, en chêne ou pin sylvestre européen | Fenêtre ou porte-fenêtre, double vitrage, fabriquée en France, en chêne ou pin sylvestre européen | Fenêtre ou porte-fenêtre, double vitrage, fabriquée en France, en chêne ou pin sylvestre européen | Fenêtre et porte fenêtre en profilés aluminium > 2,3 m² | Fenêtre et porte fenêtre en profilés aluminium > 2,3 m² | Fenêtre et porte fenêtre en profilés aluminium > 2,3 m² | Fenêtre et porte fenêtre en profilés aluminium > 2,3 m² | Fenêtre et porte fenêtre en profilés aluminium > 2,3 m² | Fenêtre et porte fenêtre en profilés aluminium > 2,3 m² | Fenêtre et porte fenêtre en profilés aluminium > 2,3 m² | Fenêtre et porte fenêtre en profilés aluminium > 2,3 m² | Fenêtre ou porte-fenêtre, double vitrage, fabriquée en France, en chêne ou pin sylvestre européen | Fenêtre ou porte-fenêtre, double vitrage, fabriquée en France, en chêne ou pin sylvestre européen | Fenêtre ou porte-fenêtre, double vitrage, fabriquée en France, en chêne ou pin sylvestre européen | Fenêtre ou porte-fenêtre, double vitrage, fabriquée en France, en chêne ou pin sylvestre européen | Fenêtre et porte fenêtre en profilés aluminium > 2,3 m² | Fenêtre et porte fenêtre en profilés aluminium > 2,3 m² | Fenêtre et porte fenêtre en profilés aluminium > 2,3 m² | Fenêtre ou porte-fenêtre, double vitrage, fabriquée en France, en chêne ou pin sylvestre européen | Fenêtre et porte fenêtre en profilés aluminium > 2,3 m² | Fenêtre et porte fenêtre en profilés aluminium > 2,3 m²
|  |  | Bardage extérieur |  | Bardage en aluminium simple peau [ép. 1 mm] | Bardage en aluminium simple peau [ép. 1 mm] | Bardage en aluminium simple peau [ép. 1 mm] | Bardage en aluminium simple peau [ép. 1 mm] | Bardage en aluminium simple peau [ép. 1 mm] | Bardage en aluminium simple peau [ép. 1 mm] | Bardage en aluminium simple peau [ép. 1 mm] | Bardage en aluminium simple peau [ép. 1 mm] | Bardage en bois massif [ép. De 20 à 26 mm] [Gestion durable] - DONNEE ENVIRONNEMENTALE PAR DEFAUT | Bardage en bois massif [ép. De 20 à 26 mm] [Gestion durable] - DONNEE ENVIRONNEMENTALE PAR DEFAUT | Bardage en bois massif [ép. De 20 à 26 mm] [Gestion durable] - DONNEE ENVIRONNEMENTALE PAR DEFAUT | Bardage en bois massif [ép. De 20 à 26 mm] [Gestion durable] - DONNEE ENVIRONNEMENTALE PAR DEFAUT | Bardage en aluminium simple peau [ép. 1 mm] | Bardage en aluminium simple peau [ép. 1 mm] | Bardage en aluminium simple peau [ép. 1 mm] | Bardage en aluminium simple peau [ép. 1 mm] | Bardage en aluminium simple peau [ép. 1 mm] | Bardage en aluminium simple peau [ép. 1 mm] | Bardage en aluminium simple peau [ép. 1 mm] | Bardage en aluminium simple peau [ép. 1 mm] | Bardage en bois massif [ép. De 20 à 26 mm] [Gestion durable] - DONNEE ENVIRONNEMENTALE PAR DEFAUT | Bardage en bois massif [ép. De 20 à 26 mm] [Gestion durable] - DONNEE ENVIRONNEMENTALE PAR DEFAUT | Bardage en aluminium simple peau [ép. 1 mm] | Bardage en aluminium simple peau [ép. 1 mm] | Bardage en bois massif [ép. De 20 à 26 mm] [Gestion durable] - DONNEE ENVIRONNEMENTALE PAR DEFAUT | Bardage en bois massif [ép. De 20 à 26 mm] [Gestion durable] - DONNEE ENVIRONNEMENTALE PAR DEFAUT
|  |  | Résultats - ENERGIE |  | 00_Base recalée 2012 | 01_Standard Prestas 2019 | SCO_EXP_01_050 | SCO_EXP_01_051 | SCO_EXP_01_052 | SCO_EXP_01_053 | SCO_EXP_01_054 | SCO_EXP_01_055 | SCO_EXP_01_056 | SCO_EXP_01_057 | SCO_EXP_01_058 | SCO_EXP_01_059 | SCO_EXP_01_060 | SCO_EXP_01_061 | SCO_EXP_01_062 | SCO_EXP_01_063 | SCO_EXP_01_064 | SCO_EXP_01_065 | SCO_EXP_01_066 | SCO_EXP_01_067 | SCO_EXP_01_068 | SCO_EXP_01_069 | SCO_EXP_01_071 | SCO_EXP_01_072 | SCO_EXP_01_073 | SCO_EXP_01_074 | Standard 2019 béton
Résultats RT2012 | Th-B | SRT (m²)
|  | Bbio |  |  | 34.38
|  | Bbiomax |  |  | 50
|  | Gain / Bbiomax (%) |  |  | 31.24%
Gain / Bbio Base (%)
| Th-C | Cep (kWh/m2SHON_RT par an) |  |  | 54.38
|  | CepMAX (kWh/m2SHON_RT par an) |  |  | 55
|  | Gain / Cepmax (%) |  |  | 1.127%
Gain / Cep Base (%)
| Th-E | Tic groupe 1 (°c)
Ticref groupe 1 (°C)
Tic groupe 2 (°c)
Ticref groupe 2 (°C)
|  | Cep (kWh/m2SREF par an) |  |  | 97.2 | 81.4 | 81.3 | 88.9 | 91.4 | 77.7 | 88.9 | 88.9 | 88 | 71.9 | 88.9 | 85.1 | 88.5 | 78.3 | 106.7 | 96.2 | 88.5 | 73.1 | 98.5 | 91.5 | 84.6 | 95.1 | 79.5 | 88.5 | 88.9 | 85 | 95.3
|  | Cep_nr (kWh/m2SREF par an) |  |  | 97.2 | 81.4 | 81.3 | 88.9 | 91.4 | 77.7 | 88.9 | 88.9 | 88 | 71.9 | 88.9 | 85.1 | 88.5 | 78.3 | 106.7 | 96.2 | 88.5 | 73.1 | 98.5 | 91.5 | 84.6 | 95.1 | 79.5 | 88.5 | 88.9 | 85 | 95.3
|  | RCR (%) |  |  | 3% | 29% | 6% | 12% | 17% | 13% | 12% | 28% | 9% | 18% | 12% | 29% | 11% | 6% | 15% | 28% | 11% | 17% | 14% | 32% | 7% | 16% | 15% | 11% | 12% | 29% | 3%
|  | Quantités d'énergie finale importées pour le chauffage (kWh/m2SREF) | Gaz |  | 38.3 | 20.9 | 3.5 | 0 | 10.8 | 6.9 | 0 | 0 | 0 | 6.7 | 0 | 0 | 0 | 3 | 0 | 0 | 0 | 10.1 | 0 | 0 | 7.8 | 0 | 10.2 | 0 | 0 | 0 | 38.5
|  |  | Bois |  | 0 | 0 | 0 | 0 | 0 | 0 | 0 | 0 | 0 | 0 | 0 | 0 | 0 | 0 | 0 | 0 | 0 | 0 | 0 | 0 | 0 | 0 | 0 | 0 | 0 | 0 | 0
|  |  | Reseau |  | 0 | 0 | 0 | 0 | 0 | 0 | 0 | 0 | 0 | 0 | 0 | 0 | 0 | 0 | 0 | 0 | 0 | 0 | 0 | 0 | 0 | 0 | 0 | 0 | 0 | 0 | 0
|  |  | Elec importée |  | 0.1 | 0 | 0 | 14.8 | 0 | 0 | 14.8 | 10.5 | 10.7 | 0 | 14.8 | 10.6 | 12.9 | 0 | 27.2 | 13.4 | 12.9 | 0 | 20.2 | 13.5 | 0 | 21.1 | 0 | 12.9 | 14.8 | 7.9 | 0.1
|  | Quantités d'énergie finale importées pour le refroidissement (kWh/m2SREF) | Gaz |  | 0 | 0 | 0 | 0 | 0 | 0 | 0 | 0 | 0 | 0 | 0 | 0 | 0 | 0 | 0 | 0 | 0 | 0 | 0 | 0 | 0 | 0 | 0 | 0 | 0 | 0 | 0
|  |  | Reseau |  | 0 | 0 | 0 | 0 | 0 | 0 | 0 | 0 | 0 | 0 | 0 | 0 | 0 | 0 | 0 | 0 | 0 | 0 | 0 | 0 | 0 | 0 | 0 | 0 | 0 | 0 | 0
|  |  | Elec importée |  | 6.1 | 6 | 13.9 | 4.3 | 13.3 | 10.8 | 4.3 | 4.4 | 8.3 | 8.4 | 4.3 | 4.3 | 6.1 | 12.8 | 2.3 | 4.6 | 6.1 | 7.3 | 3.6 | 4 | 13.4 | 2.8 | 10 | 6.1 | 4.3 | 6.3 | 5.6
|  | Quantités d'énergie finale importées pour l'ECS (kWh/m2SREF) | Gaz |  | 0 | 0 | 0 | 0 | 0 | 0 | 0 | 0 | 0 | 0 | 0 | 0 | 0 | 0 | 0 | 0 | 0 | 0 | 0 | 0 | 0 | 0 | 0 | 0 | 0 | 0 | 0
|  |  | Bois |  | 0 | 0 | 0 | 0 | 0 | 0 | 0 | 0 | 0 | 0 | 0 | 0 | 0 | 0 | 0 | 0 | 0 | 0 | 0 | 0 | 0 | 0 | 0 | 0 | 0 | 0 | 0
|  |  | Reseau |  | 0 | 0 | 0 | 0 | 0 | 0 | 0 | 0 | 0 | 0 | 0 | 0 | 0 | 0 | 0 | 0 | 0 | 0 | 0 | 0 | 0 | 0 | 0 | 0 | 0 | 0 | 0
|  |  | Elec importée |  | 0.9 | 0.9 | 0.9 | 0.9 | 0.9 | 0.9 | 0.9 | 0.9 | 0.9 | 0.9 | 0.9 | 0.9 | 0.9 | 0.9 | 1 | 0.9 | 0.9 | 0.9 | 1 | 1 | 0.9 | 1 | 0.9 | 0.9 | 0.9 | 0.9 | 0.5
|  | Quantités d'énergie finale importées pour l'éclairage (kWh/m2SREF) |  |  | 12.5 | 9.2 | 9.2 | 12.5 | 10.9 | 9.2 | 12.5 | 12.5 | 12.5 | 9.2 | 12.5 | 10.9 | 12.5 | 9.2 | 9.2 | 12.5 | 12.5 | 9.2 | 11.7 | 10.9 | 9.2 | 10 | 9.2 | 12.5 | 12.5 | 11.7 | 12.5
|  | Quantités d'énergie finale importées pour la ventilation (kWh/m2SREF) |  |  | 5.4 | 9.8 | 9.7 | 5.4 | 9.8 | 9.7 | 5.4 | 9.8 | 5.4 | 9.7 | 5.4 | 9.8 | 5.4 | 9.7 | 5.4 | 9.8 | 5.4 | 9.7 | 5.4 | 9.8 | 9.7 | 5.4 | 9.7 | 5.4 | 5.4 | 9.8 | 5.4
|  | Quantités d'énergie finale importées pour la distribution (kWh/m2SREF) |  |  | 0.6 | 0.4 | 0.1 | 0.7 | 0.2 | 0.1 | 0.7 | 0.4 | 0.5 | 0.1 | 0.7 | 0.4 | 0.6 | 0.1 | 1.2 | 0.6 | 0.6 | 0.2 | 1 | 0.6 | 0.1 | 1 | 0.2 | 0.6 | 0.7 | 0.4 | 0.6
|  | Quantités d'énergie finale importées pour le déplacement des occupants (kWh/m2SREF) |  |  | 0 | 0 | 0 | 0 | 0 | 0 | 0 | 0 | 0 | 0 | 0 | 0 | 0 | 0 | 0 | 0 | 0 | 0 | 0 | 0 | 0 | 0 | 0 | 0 | 0 | 0 | 0
|  | Production d'électricité en énergie finale par les installations photovoltaïques (kWh/m2SREF) | Elec produite |  | 0 | 0 | 0 | 0 | 0 | 0 | 0 | 0 | 0 | 0 | 0 | 0 | 0 | 0 | 0 | 0 | 0 | 0 | 0 | 0 | 0 | 0 | 0 | 0 | 0 | 0 | 0
|  |  | Elec autoconsommée |  | 0 | 0 | 0 | 0 | 0 | 0 | 0 | 0 | 0 | 0 | 0 | 0 | 0 | 0 | 0 | 0 | 0 | 0 | 0 | 0 | 0 | 0 | 0 | 0 | 0 | 0 | 0
|  | Quantité d'énergie anuelles importées par poste en énergie finale (kWh/m2SREF par an) | Chauffage |  | 38.4 | 20.9 | 3.5 | 14.8 | 10.8 | 6.9 | 14.8 | 10.5 | 10.7 | 6.7 | 14.8 | 10.6 | 12.9 | 3 | 27.2 | 13.4 | 12.9 | 10.1 | 20.2 | 13.5 | 7.8 | 21.1 | 10.2 | 12.9 | 14.8 | 7.9 | 38.6
|  |  | Refroidissement |  | 6.1 | 6 | 13.9 | 4.3 | 13.3 | 10.8 | 4.3 | 4.4 | 8.3 | 8.4 | 4.3 | 4.3 | 6.1 | 12.8 | 2.3 | 4.6 | 6.1 | 7.3 | 3.6 | 4 | 13.4 | 2.8 | 10 | 6.1 | 4.3 | 6.3 | 5.6
|  |  | ECS |  | 0.9 | 0.9 | 0.9 | 0.9 | 0.9 | 0.9 | 0.9 | 0.9 | 0.9 | 0.9 | 0.9 | 0.9 | 0.9 | 0.9 | 1 | 0.9 | 0.9 | 0.9 | 1 | 1 | 0.9 | 1 | 0.9 | 0.9 | 0.9 | 0.9 | 0.5
|  |  | Eclairage |  | 12.5 | 9.2 | 9.2 | 12.5 | 10.9 | 9.2 | 12.5 | 12.5 | 12.5 | 9.2 | 12.5 | 10.9 | 12.5 | 9.2 | 9.2 | 12.5 | 12.5 | 9.2 | 11.7 | 10.9 | 9.2 | 10 | 9.2 | 12.5 | 12.5 | 11.7 | 12.5
|  |  | Aux, ventilation |  | 5.4 | 9.8 | 9.7 | 5.4 | 9.8 | 9.7 | 5.4 | 9.8 | 5.4 | 9.7 | 5.4 | 9.8 | 5.4 | 9.7 | 5.4 | 9.8 | 5.4 | 9.7 | 5.4 | 9.8 | 9.7 | 5.4 | 9.7 | 5.4 | 5.4 | 9.8 | 5.4
|  |  | Aux, distribution |  | 0.6 | 0.4 | 0.1 | 0.7 | 0.2 | 0.1 | 0.7 | 0.4 | 0.5 | 0.1 | 0.7 | 0.4 | 0.6 | 0.1 | 1.2 | 0.6 | 0.6 | 0.2 | 1 | 0.6 | 0.1 | 1 | 0.2 | 0.6 | 0.7 | 0.4 | 0.6
|  |  | Deplacement |  | 0 | 0 | 0 | 0 | 0 | 0 | 0 | 0 | 0 | 0 | 0 | 0 | 0 | 0 | 0 | 0 | 0 | 0 | 0 | 0 | 0 | 0 | 0 | 0 | 0 | 0 | 0
|  |  | Total |  | 63.9 | 47.2 | 37.3 | 38.6 | 45.9 | 37.6 | 38.6 | 38.5 | 38.3 | 35 | 38.6 | 36.9 | 38.4 | 35.7 | 46.3 | 41.8 | 38.4 | 37.4 | 42.9 | 39.8 | 41.1 | 41.3 | 40.2 | 38.4 | 38.6 | 37 | 63.2
|  | Quantité d'énergie anuelles importées par type d'énergie en énergie finale (kWh/m2SREF par an) | Gaz |  | 38.3 | 20.9 | 3.5 | 0 | 10.8 | 6.9 | 0 | 0 | 0 | 6.7 | 0 | 0 | 0 | 3 | 0 | 0 | 0 | 10.1 | 0 | 0 | 7.8 | 0 | 10.2 | 0 | 0 | 0 | 38.5
|  |  | Bois |  | 0 | 0 | 0 | 0 | 0 | 0 | 0 | 0 | 0 | 0 | 0 | 0 | 0 | 0 | 0 | 0 | 0 | 0 | 0 | 0 | 0 | 0 | 0 | 0 | 0 | 0 | 0
|  |  | Electricité |  | 25.6 | 26.3 | 33.8 | 38.6 | 35.1 | 30.7 | 38.6 | 38.5 | 38.3 | 28.3 | 38.6 | 36.9 | 38.4 | 32.7 | 46.3 | 41.8 | 38.4 | 27.3 | 42.9 | 39.8 | 33.3 | 41.3 | 30 | 38.4 | 38.6 | 37 | 24.7
|  |  | Réseau de chaleur |  | 0 | 0 | 0 | 0 | 0 | 0 | 0 | 0 | 0 | 0 | 0 | 0 | 0 | 0 | 0 | 0 | 0 | 0 | 0 | 0 | 0 | 0 | 0 | 0 | 0 | 0 | 0
| Th-B | Bbio chaud (KWh/m2SREF) |  |  | 9.2 | 9.2 | 2 | 11.5 | 3.4 | 4 | 11.5 | 11.5 | 6.2 | 2.7 | 11.5 | 11.5 | 9.2 | 1.6 | 23.7 | 13.8 | 9.2 | 7.2 | 14.4 | 14.4 | 3.5 | 17.7 | 6.9 | 9.2 | 11.5 | 9.2 | 9.3
|  | Bbio froid (KWh/m2SREF) |  |  | 20.9 | 20.9 | 41.9 | 15.4 | 40.4 | 34.3 | 15.4 | 15.4 | 28 | 27.8 | 15.4 | 15.4 | 20.9 | 37.7 | 10 | 21.5 | 20.9 | 22.3 | 16.6 | 16.6 | 41.7 | 14.8 | 30.5 | 20.9 | 15.4 | 20.9 | 20.2
|  | Bbio éclairage (KWh/m2SREF) |  |  | 9.4 | 9.4 | 9.4 | 9.4 | 9.4 | 9.4 | 9.4 | 9.4 | 9.4 | 9.4 | 9.4 | 9.4 | 9.4 | 9.4 | 9.4 | 9.4 | 9.4 | 9.4 | 9.4 | 9.4 | 9.4 | 9.4 | 9.4 | 9.4 | 9.4 | 9.4 | 9.4
|  | Bbio (points) |  |  | 107.4 | 107.4 | 135 | 101.1 | 134.8 | 124 | 101.1 | 101.1 | 115.7 | 108.2 | 101.1 | 101.1 | 107.4 | 125.8 | 114.6 | 117.8 | 107.4 | 106.2 | 109.2 | 109.2 | 137.6 | 112.3 | 122 | 107.4 | 101.1 | 107.4 | 106.3
| Th-DC | Groupe 1 : Surface =1891,1 m² Catégorie = CE1 Groupe climatisé : non | Degrés-heures d'inconfort (°C,h) |  | 825.9 | 825.9 | 2799.5 | 592.1 | 2684.6 | 1598 | 592.1 | 592.1 | 1025.5 | 956.2 | 592.1 | 592.1 | 825.9 | 2526 | 265.1 | 595.4 | 825.9 | 841.5 | 703.1 | 703.1 | 3067 | 685.4 | 1129 | 825.9 | 592.1 | 825.9 | 712.7
|  |  | Nombre d'heures d'inconfort total (h) |  | 247 | 247 | 754 | 165 | 730 | 565 | 165 | 165 | 341 | 333 | 165 | 165 | 247 | 705 | 108 | 235 | 247 | 251 | 225 | 225 | 717 | 219 | 380 | 247 | 165 | 247 | 213
|  |  | Nombre d'heures d'inconfort d'au moins +1°C (h) |  | 188 | 188 | 638 | 127 | 617 | 441 | 127 | 127 | 265 | 255 | 127 | 127 | 188 | 598 | 72 | 166 | 188 | 191 | 171 | 171 | 620 | 163 | 291 | 188 | 127 | 188 | 160
|  |  | Nombre d'heures d'inconfort d'au moins +2°C (h) |  | 138 | 138 | 524 | 97 | 508 | 340 | 97 | 97 | 200 | 189 | 97 | 97 | 138 | 488 | 47 | 105 | 138 | 141 | 125 | 125 | 515 | 124 | 214 | 138 | 97 | 138 | 122
|  |  | Résultats - CARBONE |  | 00_Base recalée 2012 | 01_Standard Prestas 2019 | SCO_EXP_01_050 | SCO_EXP_01_051 | SCO_EXP_01_052 | SCO_EXP_01_053 | SCO_EXP_01_054 | SCO_EXP_01_055 | SCO_EXP_01_056 | SCO_EXP_01_057 | SCO_EXP_01_058 | SCO_EXP_01_059 | SCO_EXP_01_060 | SCO_EXP_01_061 | SCO_EXP_01_062 | SCO_EXP_01_063 | SCO_EXP_01_064 | SCO_EXP_01_065 | SCO_EXP_01_066 | SCO_EXP_01_067 | SCO_EXP_01_068 | SCO_EXP_01_069 | SCO_EXP_01_071 | SCO_EXP_01_072 | SCO_EXP_01_073 | SCO_EXP_01_074 | Standard 2019 béton
|  |  | Eges PCE (hors lot 1) (kg CO2eq/m2SREF) | A + B + C | 600.5932 | 623.8034 | 622.6747 | 599.7718 | 592.6421 | 592.6421 | 569.7392 | 598.5508 | 509.5029 | 534.5469 | 509.5029 | 532.7131 | 599.7718 | 622.6747 | 599.7718 | 622.982 | 575.3348 | 598.2435 | 573.6647 | 598.5508 | 532.4057 | 509.5029 | 624.815 | 575.3406 | 509.5029 | 532.7131 | 619.9837
|  |  |  | A + B + C + D | 564.0616 | 587.2718 | 586.1431 | 563.2402 | 558.4983 | 558.4983 | 535.5954 | 564.4337 | 470.9788 | 496.0228 | 470.9788 | 494.189 | 563.2402 | 586.1431 | 563.2402 | 586.4504 | 541.2178 | 564.1264 | 539.5476 | 564.4337 | 493.8817 | 470.9788 | 588.2834 | 541.2235 | 470.9788 | 494.189 | 592.286
|  |  | Module D |  | 36.5316 | 36.5316 | 36.5316 | 36.5316 | 34.1439 | 34.1439 | 34.1439 | 34.1171 | 38.5241 | 38.5241 | 38.5241 | 38.5241 | 36.5316 | 36.5316 | 36.5316 | 36.5316 | 34.1171 | 34.1171 | 34.1171 | 34.1171 | 38.5241 | 38.5241 | 36.5316 | 34.1171 | 38.5241 | 38.5241 | 27.6977
| Calcul statique |  | (A + B + C) Eges lot 1 (kg CO2eq/m2SREF) |  | 9.6345 | 9.6345 | 9.6345 | 9.6345 | 9.6345 | 9.6345 | 9.6345 | 9.6345 | 9.6345 | 9.6345 | 9.6345 | 9.6345 | 9.6345 | 9.6345 | 9.6345 | 9.6345 | 9.6345 | 9.6345 | 9.6345 | 9.6345 | 9.6345 | 9.6345 | 9.6345 | 9.6345 | 9.6345 | 9.6345 | 9.6345
|  |  | (A + B + C) Eges lot 2 (kg CO2eq/m2SREF) |  | 19.4013 | 19.4013 | 19.4013 | 19.4013 | 19.4013 | 19.4013 | 19.4013 | 19.4013 | 19.4013 | 19.4013 | 19.4013 | 19.4013 | 19.4013 | 19.4013 | 19.4013 | 19.4013 | 19.4013 | 19.4013 | 19.4013 | 19.4013 | 19.4013 | 19.4013 | 19.4013 | 19.4013 | 19.4013 | 19.4013 | 20.8698
|  |  | (A + B + C) Eges lot 3 (kg CO2eq/m2SREF) |  | 70.7643 | 70.7643 | 70.7643 | 70.7643 | 70.7643 | 70.7643 | 70.7643 | 70.7643 | 70.7643 | 70.7643 | 70.7643 | 70.7643 | 70.7643 | 70.7643 | 70.7643 | 70.7643 | 70.7643 | 70.7643 | 70.7643 | 70.7643 | 70.7643 | 70.7643 | 70.7643 | 70.7643 | 70.7643 | 70.7643 | 88.6862
|  |  | (A + B + C) Eges lot 4 (kg CO2eq/m2SREF) |  | 49.1287 | 49.1287 | 49.1287 | 49.1287 | 40.4424 | 40.4424 | 40.4424 | 40.4424 | 49.1287 | 50.9337 | 49.1287 | 49.1287 | 49.1287 | 49.1287 | 49.1287 | 49.1287 | 40.4424 | 40.4424 | 40.4424 | 40.4424 | 49.1287 | 49.1287 | 50.9337 | 40.4424 | 49.1287 | 49.1287 | 49.1287
|  |  | (A + B + C) Eges lot 5 (kg CO2eq/m2SREF) |  | 37.7079 | 37.7079 | 36.5792 | 36.5792 | 28.5458 | 28.5458 | 28.5458 | 34.1471 | 36.5792 | 36.9152 | 36.5792 | 36.5792 | 36.5792 | 36.5792 | 36.5792 | 36.5792 | 34.1413 | 34.1471 | 34.1471 | 34.1471 | 36.5792 | 36.5792 | 36.9144 | 34.1471 | 36.5792 | 36.5792 | 37.7079
|  |  | (A + B + C) Eges lot 6 (kg CO2eq/m2SREF) |  | 215.0407 | 215.0407 | 215.0407 | 215.0407 | 210.959 | 210.959 | 210.959 | 210.959 | 124.7718 | 124.7718 | 124.7718 | 124.7718 | 215.0407 | 215.0407 | 215.0407 | 215.0407 | 210.959 | 210.959 | 210.959 | 210.959 | 124.7718 | 124.7718 | 215.0407 | 210.959 | 124.7718 | 124.7718 | 215.0407
|  |  | (A + B + C) Eges lot 7 (kg CO2eq/m2SREF) |  | 41.5406 | 41.5406 | 41.5406 | 41.5406 | 32.3094 | 32.3094 | 32.3094 | 32.3094 | 41.5406 | 41.5406 | 41.5406 | 41.5406 | 41.5406 | 41.5406 | 41.5406 | 41.5406 | 32.3094 | 32.3094 | 32.3094 | 32.3094 | 41.5406 | 41.5406 | 41.5406 | 32.3094 | 41.5406 | 41.5406 | 41.5406
|  |  | (A + B + C) Eges lot 8 (kg CO2eq/m2SREF) |  | 62.7397 | 85.95 | 85.95 | 63.0471 | 85.95 | 85.95 | 63.0471 | 86.2573 | 63.0471 | 85.95 | 63.0471 | 86.2573 | 63.0471 | 85.95 | 63.0471 | 86.2573 | 63.0471 | 85.95 | 61.3712 | 86.2573 | 85.95 | 63.0471 | 85.95 | 63.0471 | 63.0471 | 86.2573 | 62.7397
|  |  | (A + B + C) Eges lot 9 (kg CO2eq/m2SREF) |  | 91.7118 | 91.7118 | 91.7118 | 91.7118 | 91.7118 | 91.7118 | 91.7118 | 91.7118 | 91.7118 | 91.7118 | 91.7118 | 91.7118 | 91.7118 | 91.7118 | 91.7118 | 91.7118 | 91.7118 | 91.7118 | 91.7118 | 91.7118 | 91.7118 | 91.7118 | 91.7118 | 91.7118 | 91.7118 | 91.7118 | 91.7118
|  |  | (A + B + C) Eges lot 10 (kg CO2eq/m2SREF) |  | 0 | 0 | 0 | 0 | 0 | 0 | 0 | 0 | 0 | 0 | 0 | 0 | 0 | 0 | 0 | 0 | 0 | 0 | 0 | 0 | 0 | 0 | 0 | 0 | 0 | 0 | 0
|  |  | (A + B + C) Eges lot 11 (kg CO2eq/m2SREF) |  | 0 | 0 | 0 | 0 | 0 | 0 | 0 | 0 | 0 | 0 | 0 | 0 | 0 | 0 | 0 | 0 | 0 | 0 | 0 | 0 | 0 | 0 | 0 | 0 | 0 | 0 | 0
|  |  | (A + B + C) Eges lot 12 (kg CO2eq/m2SREF) |  | 1.3268 | 1.3268 | 1.3268 | 1.3268 | 1.3268 | 1.3268 | 1.3268 | 1.3268 | 1.3268 | 1.3268 | 1.3268 | 1.3268 | 1.3268 | 1.3268 | 1.3268 | 1.3268 | 1.3268 | 1.3268 | 1.3268 | 1.3268 | 1.3268 | 1.3268 | 1.3268 | 1.3268 | 1.3268 | 1.3268 | 1.3268
|  |  | (A + B + C) Eges lot 13 (kg CO2eq/m2SREF) |  | 0 | 0 | 0 | 0 | 0 | 0 | 0 | 0 | 0 | 0 | 0 | 0 | 0 | 0 | 0 | 0 | 0 | 0 | 0 | 0 | 0 | 0 | 0 | 0 | 0 | 0 | 0
|  |  | (A + B + C) Eges lot 14 (kg CO2eq/m2SREF) |  | 11.2315 | 11.2315 | 11.2315 | 11.2315 | 11.2315 | 11.2315 | 11.2315 | 11.2315 | 11.2315 | 11.2315 | 11.2315 | 11.2315 | 11.2315 | 11.2315 | 11.2315 | 11.2315 | 11.2315 | 11.2315 | 11.2315 | 11.2315 | 11.2315 | 11.2315 | 11.2315 | 11.2315 | 11.2315 | 11.2315 | 11.2315
|  |  | Eges CO2eq chauffage (kg CO2eq/m2SREF) | Gaz | 434.705 | 237.215 | 39.725 | 0 | 122.58 | 78.315 | 0 | 0 | 0 | 76.045 | 0 | 0 | 0 | 34.05 | 0 | 0 | 0 | 114.635 | 0 | 0 | 88.53 | 0 | 115.77 | 0 | 0 | 0 | 436.975
|  |  |  | Bois | 0 | 0 | 0 | 0 | 0 | 0 | 0 | 0 | 0 | 0 | 0 | 0 | 0 | 0 | 0 | 0 | 0 | 0 | 0 | 0 | 0 | 0 | 0 | 0 | 0 | 0 | 0
|  |  |  | Reseau | 0 | 0 | 0 | 0 | 0 | 0 | 0 | 0 | 0 | 0 | 0 | 0 | 0 | 0 | 0 | 0 | 0 | 0 | 0 | 0 | 0 | 0 | 0 | 0 | 0 | 0 | 0
|  |  |  | Elec importée | 0.395 | 0 | 0 | 58.46 | 0 | 0 | 58.46 | 41.475 | 42.265 | 0 | 58.46 | 41.87 | 50.955 | 0 | 107.44 | 52.93 | 50.955 | 0 | 79.79 | 53.325 | 0 | 83.345 | 0 | 50.955 | 58.46 | 31.205 | 0.395
|  |  | Eges CO2eq refroidissement (kg CO2eq/m2SREF) | Gaz | 0 | 0 | 0 | 0 | 0 | 0 | 0 | 0 | 0 | 0 | 0 | 0 | 0 | 0 | 0 | 0 | 0 | 0 | 0 | 0 | 0 | 0 | 0 | 0 | 0 | 0 | 0
|  |  |  | Reseau | 0 | 0 | 0 | 0 | 0 | 0 | 0 | 0 | 0 | 0 | 0 | 0 | 0 | 0 | 0 | 0 | 0 | 0 | 0 | 0 | 0 | 0 | 0 | 0 | 0 | 0 | 0
|  |  |  | Elec importée | 19.52 | 19.2 | 44.48 | 13.76 | 42.56 | 34.56 | 13.76 | 14.08 | 26.56 | 26.88 | 13.76 | 13.76 | 19.52 | 40.96 | 7.36 | 14.72 | 19.52 | 23.36 | 11.52 | 12.8 | 42.88 | 8.96 | 32 | 19.52 | 13.76 | 20.16 | 17.92
|  |  | Eges CO2eq ECS (kg CO2eq/m2SREF) | Gaz | 0 | 0 | 0 | 0 | 0 | 0 | 0 | 0 | 0 | 0 | 0 | 0 | 0 | 0 | 0 | 0 | 0 | 0 | 0 | 0 | 0 | 0 | 0 | 0 | 0 | 0 | 0
|  |  |  | Bois | 0 | 0 | 0 | 0 | 0 | 0 | 0 | 0 | 0 | 0 | 0 | 0 | 0 | 0 | 0 | 0 | 0 | 0 | 0 | 0 | 0 | 0 | 0 | 0 | 0 | 0 | 0
|  |  |  | Reseau | 0 | 0 | 0 | 0 | 0 | 0 | 0 | 0 | 0 | 0 | 0 | 0 | 0 | 0 | 0 | 0 | 0 | 0 | 0 | 0 | 0 | 0 | 0 | 0 | 0 | 0 | 0
|  |  |  | Elec importée | 2.925 | 2.925 | 2.925 | 2.925 | 2.925 | 2.925 | 2.925 | 2.925 | 2.925 | 2.925 | 2.925 | 2.925 | 2.925 | 2.925 | 3.25 | 2.925 | 2.925 | 2.925 | 3.25 | 3.25 | 2.925 | 3.25 | 2.925 | 2.925 | 2.925 | 2.925 | 1.625
|  |  | Eges CO2eq éclairage (kg CO2eq/m2SREF) |  | 43.125 | 31.74 | 31.74 | 43.125 | 37.605 | 31.74 | 43.125 | 43.125 | 43.125 | 31.74 | 43.125 | 37.605 | 43.125 | 31.74 | 31.74 | 43.125 | 43.125 | 31.74 | 40.365 | 37.605 | 31.74 | 34.5 | 31.74 | 43.125 | 43.125 | 40.365 | 43.125
|  |  | Eges CO2eq ventilation (kg CO2eq/m2SREF) |  | 17.28 | 31.36 | 31.04 | 17.28 | 31.36 | 31.04 | 17.28 | 31.36 | 17.28 | 31.04 | 17.28 | 31.36 | 17.28 | 31.04 | 17.28 | 31.36 | 17.28 | 31.04 | 17.28 | 31.36 | 31.04 | 17.28 | 31.04 | 17.28 | 17.28 | 31.36 | 17.28
|  |  | Eges CO2eq distribution (kg CO2eq/m2SREF) |  | 1.92 | 1.28 | 0.32 | 2.24 | 0.64 | 0.32 | 2.24 | 1.28 | 1.6 | 0.32 | 2.24 | 1.28 | 1.92 | 0.32 | 3.84 | 1.92 | 1.92 | 0.64 | 3.2 | 1.92 | 0.32 | 3.2 | 0.64 | 1.92 | 2.24 | 1.28 | 1.92
|  |  | Eges CO2eq déplacement des occupants (kg CO2eq/m2SREF) |  | 0 | 0 | 0 | 0 | 0 | 0 | 0 | 0 | 0 | 0 | 0 | 0 | 0 | 0 | 0 | 0 | 0 | 0 | 0 | 0 | 0 | 0 | 0 | 0 | 0 | 0 | 0
|  |  | Eges Consommation Energie (kg CO2eq/m2SREF) |  | 519.87 | 323.72 | 150.23 | 137.79 | 237.67 | 178.9 | 137.79 | 134.245 | 133.755 | 168.95 | 137.79 | 128.8 | 135.725 | 141.035 | 170.91 | 146.98 | 135.725 | 204.34 | 155.405 | 140.26 | 197.435 | 150.535 | 214.115 | 135.725 | 137.79 | 127.295 | 519.24
|  |  | Eges Chantier (kg CO2eq/m2SREF) |  | 12.7605 | 12.7605 | 12.7605 | 12.7605 | 12.7605 | 12.7605 | 12.7605 | 12.7605 | 12.7605 | 12.7605 | 12.7605 | 12.7605 | 12.7605 | 12.7605 | 12.7605 | 12.7605 | 12.7605 | 12.7605 | 12.7605 | 12.7605 | 12.7605 | 12.7605 | 12.7605 | 12.7605 | 12.7605 | 12.7605 | 12.7605
|  |  | Eges Consommation et Rejet d'Eau (kg CO2eq/m2SREF) |  | 38.5102 | 38.5102 | 38.5102 | 38.5102 | 38.5102 | 38.5102 | 38.5102 | 38.5102 | 38.5102 | 38.5102 | 38.5102 | 38.5102 | 38.5102 | 38.5102 | 38.5102 | 38.5102 | 38.5102 | 38.5102 | 38.5102 | 38.5102 | 38.5102 | 38.5102 | 38.5102 | 38.5102 | 38.5102 | 38.5102 | 38.5102
|  |  | Eges (hors lot 1) (kg CO2eq/m2SREF) | A + B + C | 1171.7339 | 998.7941 | 824.1754 | 788.8325 | 881.5828 | 822.8128 | 758.7999 | 784.0665 | 694.5285 | 754.7675 | 698.5635 | 712.7838 | 786.7675 | 814.9804 | 821.9525 | 821.2327 | 762.3305 | 853.8541 | 780.3404 | 790.0815 | 781.1114 | 711.3085 | 890.2006 | 762.3363 | 698.5635 | 711.2788 | 1190.4943
|  |  |  | A + B + C + D | 1135.2022 | 962.2625 | 787.6437 | 752.3009 | 847.4389 | 788.6689 | 724.656 | 749.9494 | 656.0045 | 716.2435 | 660.0395 | 674.2597 | 750.2359 | 778.4487 | 785.4209 | 784.7011 | 728.2134 | 819.7371 | 746.2233 | 755.9644 | 742.5873 | 672.7845 | 853.669 | 728.2192 | 660.0395 | 672.7547 | 1162.7967
| Calcul dynamique |  | (A + B + C + D) Impact dynamique Eges PCE (hors lot 1) (kg CO2eq/m2SREF) |  | 515.095 | 535.6322 | 534.5067 | 514.257 | 508.3671 | 508.3671 | 488.1175 | 514.187 | 428.0285 | 450.3125 | 428.0285 | 448.5658 | 514.257 | 534.5067 | 514.257 | 534.7943 | 493.6441 | 513.8994 | 492.1746 | 514.187 | 448.2782 | 428.0285 | 536.5402 | 493.6498 | 428.0285 | 448.5658 | 558.2339
|  |  | (A + B + C + D) Impact dynamique Eges lot 1 (kg CO2eq/m2SREF) |  | 9.4554 | 9.4554 | 9.4554 | 9.4554 | 9.4554 | 9.4554 | 9.4554 | 9.4554 | 9.4554 | 9.4554 | 9.4554 | 9.4554 | 9.4554 | 9.4554 | 9.4554 | 9.4554 | 9.4554 | 9.4554 | 9.4554 | 9.4554 | 9.4554 | 9.4554 | 9.4554 | 9.4554 | 9.4554 | 9.4554 | 9.4554
|  |  | (A + B + C + D) Impact dynamique Eges lot 2 (kg CO2eq/m2SREF) |  | 18.8895 | 18.8895 | 18.8895 | 18.8895 | 18.8895 | 18.8895 | 18.8895 | 18.8895 | 18.8895 | 18.8895 | 18.8895 | 18.8895 | 18.8895 | 18.8895 | 18.8895 | 18.8895 | 18.8895 | 18.8895 | 18.8895 | 18.8895 | 18.8895 | 18.8895 | 18.8895 | 18.8895 | 18.8895 | 18.8895 | 20.3181
|  |  | (A + B + C + D) Impact dynamique Eges lot 3 (kg CO2eq/m2SREF) |  | 41.0461 | 41.0461 | 41.0461 | 41.0461 | 41.0461 | 41.0461 | 41.0461 | 41.0461 | 41.0461 | 41.0461 | 41.0461 | 41.0461 | 41.0461 | 41.0461 | 41.0461 | 41.0461 | 41.0461 | 41.0461 | 41.0461 | 41.0461 | 41.0461 | 41.0461 | 41.0461 | 41.0461 | 41.0461 | 41.0461 | 82.7564
|  |  | (A + B + C + D) Impact dynamique Eges lot 4 (kg CO2eq/m2SREF) |  | 42.9542 | 42.9542 | 42.9542 | 42.9542 | 35.344 | 35.344 | 35.344 | 35.344 | 42.9542 | 44.6516 | 42.9542 | 42.9542 | 42.9542 | 42.9542 | 42.9542 | 42.9542 | 35.344 | 35.344 | 35.344 | 35.344 | 42.9542 | 42.9542 | 44.6516 | 35.344 | 42.9542 | 42.9542 | 42.9542
|  |  | (A + B + C + D) Impact dynamique Eges lot 5 (kg CO2eq/m2SREF) |  | 35.463 | 35.463 | 34.3374 | 34.3374 | 26.4297 | 26.4297 | 26.4297 | 31.962 | 34.3374 | 34.6744 | 34.3374 | 34.3374 | 34.3374 | 34.3374 | 34.3374 | 34.3374 | 31.9563 | 31.962 | 31.962 | 31.962 | 34.3374 | 34.3374 | 34.6736 | 31.962 | 34.3374 | 34.3374 | 35.463
|  |  | (A + B + C + D) Impact dynamique Eges lot 6 (kg CO2eq/m2SREF) |  | 184.3583 | 184.3583 | 184.3583 | 184.3583 | 181.9502 | 181.9502 | 181.9502 | 181.9502 | 98.1298 | 98.1298 | 98.1298 | 98.1298 | 184.3583 | 184.3583 | 184.3583 | 184.3583 | 181.9502 | 181.9502 | 181.9502 | 181.9502 | 98.1298 | 98.1298 | 184.3583 | 181.9502 | 98.1298 | 98.1298 | 184.3583
|  |  | (A + B + C + D) Impact dynamique Eges lot 7 (kg CO2eq/m2SREF) |  | 37.0181 | 37.0181 | 37.0181 | 37.0181 | 28.8046 | 28.8046 | 28.8046 | 28.8046 | 37.0181 | 37.0181 | 37.0181 | 37.0181 | 37.0181 | 37.0181 | 37.0181 | 37.0181 | 28.8046 | 28.8046 | 28.8046 | 28.8046 | 37.0181 | 37.0181 | 37.0181 | 28.8046 | 37.0181 | 37.0181 | 37.0181
|  |  | (A + B + C + D) Impact dynamique Eges lot 8 (kg CO2eq/m2SREF) |  | 58.4029 | 78.9402 | 78.9402 | 58.6906 | 78.9402 | 78.9402 | 58.6906 | 79.2279 | 58.6906 | 78.9402 | 58.6906 | 79.2279 | 58.6906 | 78.9402 | 58.6906 | 79.2279 | 58.6906 | 78.9402 | 57.2154 | 79.2279 | 78.9402 | 58.6906 | 78.9402 | 58.6906 | 58.6906 | 79.2279 | 58.4029
|  |  | (A + B + C + D) Impact dynamique Eges lot 9 (kg CO2eq/m2SREF) |  | 89.0541 | 89.0541 | 89.0541 | 89.0541 | 89.0541 | 89.0541 | 89.0541 | 89.0541 | 89.0541 | 89.0541 | 89.0541 | 89.0541 | 89.0541 | 89.0541 | 89.0541 | 89.0541 | 89.0541 | 89.0541 | 89.0541 | 89.0541 | 89.0541 | 89.0541 | 89.0541 | 89.0541 | 89.0541 | 89.0541 | 89.0541
|  |  | (A + B + C + D) Impact dynamique Eges lot 10 (kg CO2eq/m2SREF) |  | 0 | 0 | 0 | 0 | 0 | 0 | 0 | 0 | 0 | 0 | 0 | 0 | 0 | 0 | 0 | 0 | 0 | 0 | 0 | 0 | 0 | 0 | 0 | 0 | 0 | 0 | 0
|  |  | (A + B + C + D) Impact dynamique Eges lot 11 (kg CO2eq/m2SREF) |  | 0 | 0 | 0 | 0 | 0 | 0 | 0 | 0 | 0 | 0 | 0 | 0 | 0 | 0 | 0 | 0 | 0 | 0 | 0 | 0 | 0 | 0 | 0 | 0 | 0 | 0 | 0
|  |  | (A + B + C + D) Impact dynamique Eges lot 12 (kg CO2eq/m2SREF) |  | 1.1803 | 1.1803 | 1.1803 | 1.1803 | 1.1803 | 1.1803 | 1.1803 | 1.1803 | 1.1803 | 1.1803 | 1.1803 | 1.1803 | 1.1803 | 1.1803 | 1.1803 | 1.1803 | 1.1803 | 1.1803 | 1.1803 | 1.1803 | 1.1803 | 1.1803 | 1.1803 | 1.1803 | 1.1803 | 1.1803 | 1.1803
|  |  | (A + B + C + D) Impact dynamique Eges lot 13 (kg CO2eq/m2SREF) |  | 0 | 0 | 0 | 0 | 0 | 0 | 0 | 0 | 0 | 0 | 0 | 0 | 0 | 0 | 0 | 0 | 0 | 0 | 0 | 0 | 0 | 0 | 0 | 0 | 0 | 0 | 0
|  |  | (A + B + C + D) Impact dynamique Eges lot 14 (kg CO2eq/m2SREF) |  | 6.7284 | 6.7284 | 6.7284 | 6.7284 | 6.7284 | 6.7284 | 6.7284 | 6.7284 | 6.7284 | 6.7284 | 6.7284 | 6.7284 | 6.7284 | 6.7284 | 6.7284 | 6.7284 | 6.7284 | 6.7284 | 6.7284 | 6.7284 | 6.7284 | 6.7284 | 6.7284 | 6.7284 | 6.7284 | 6.7284 | 6.7284
|  |  | Stockage Carbone (kg.C/m²SREF) |  | 15.2077 | 15.2077 | 15.2077 | 15.2077 | 15.3636 | 15.3636 | 15.3636 | 15.3636 | 17.5575 | 17.5575 | 17.5575 | 17.5575 | 15.2077 | 15.2077 | 15.2077 | 15.2077 | 15.3636 | 15.3636 | 15.3636 | 15.3636 | 17.5575 | 17.5575 | 15.2077 | 15.3636 | 17.5575 | 17.5575 | 4.6575
Contenus CO2eq :
|  |  | Gaz | 0.227
|  |  | Bois granulés/bûches | 0.03
|  |  | Bois plaquettes | 0.024
|  |  | Réseau chaud | 0.115
|  |  | Réseau froid | 0
|  |  | Electricité chauffage | 0.079
|  |  | Electricité clim | 0.064
|  |  | Electricité ECS | 0.065
|  |  | Electricité autres usages | 0.064
|  |  | Electricité éclairage tertiaire | 0.064
|  |  | Electricité éclairage résidentiel | 0.069
Evaluation économique (surcoût/RT2012)
[7 empty] | SCO_EXP_01_050 | SCO_EXP_01_051 | SCO_EXP_01_052 | SCO_EXP_01_053 | SCO_EXP_01_054 | SCO_EXP_01_055 | SCO_EXP_01_056 | SCO_EXP_01_057 | SCO_EXP_01_058 | SCO_EXP_01_059 | SCO_EXP_01_060 | SCO_EXP_01_061 | SCO_EXP_01_062 | SCO_EXP_01_063 | SCO_EXP_01_064 | SCO_EXP_01_065 | SCO_EXP_01_066 | SCO_EXP_01_067 | SCO_EXP_01_068 | SCO_EXP_01_069 | SCO_EXP_01_070 | SCO_EXP_01_071 | SCO_EXP_01_072 | SCO_EXP_01_073 | SCO_EXP_01_074
|  |  | A1 - INFRASTRUCTURE |  | +€/base
|  |  | A11 - Encaissement des ouvrages |  | +€/base |  | 0 | 0 | 0 | 0 | 0 | 0 | 0 | 0 | 0 | 0 | 0 | 0 | 0 | 0 | 0 | 0 | 0 | 0 | 0 | 0 | 0 | 0 | 0 | 0 | 0
|  |  | A12 - Fondations théoriques en conditions normales |  | +€/base |  | 0 | 0 | 0 | 0 | 0 | 0 | 0 | 0 | 0 | 0 | 0 | 0 | 0 | 0 | 0 | 0 | 0 | 0 | 0 | 0 | 0 | 0 | 0 | 0 | 0
|  |  | A13 - Volumes de transition |  | +€/base |  | 0 | 0 | 0 | 0 | 0 | 0 | 0 | 31068 | 0 | 0 | 0 | 0 | 0 | 0 | 0 | 0 | 0 | 0 | 0 | 0 | 0 | 31068 | 0 | 0 | 0
|  |  | A131 - Ossatures des volumes de transition |  | +€/base
|  |  | A132 - Murs et refends des volumes de transition |  | +€/base
|  |  | A133 - Planchers des volumes de transition |  | +€/base
|  |  | A134 - Traitement des parements extérieurs des parois des volumes de transition |  | +€/base
|  |  | A2 - SUPERSTRUCTURE |  | +€/base
|  |  | A21 - Système porteur |  | +€/base |  | 0 | 0 | 0 | 0 | 0 | 0 | 0 | 23345 | 0 | 0 | 0 | 0 | 0 | 0 | 0 | 0 | 0 | 0 | 0 | 0 | 0 | 23345 | 0 | 0 | 0
|  |  | A211 - Porteurs verticaux |  | +€/base
+€/base
+€/base
|  |  | A22 - Toitures |  | +€/base |  | 0 | 0 | 0 | 0 | 0 | 0 | 0 | 1896 | 0 | 0 | 0 | 0 | 0 | 0 | 0 | 0 | 0 | 0 | 0 | 0 | 0 | 0 | 0 | 0 | 0
|  |  | A221 - Ossatures |  | +€/base
|  |  | A222 - Couverture / Etanchéité de toiture |  | +€/base
|  |  | A23 - Parois extérieures |  | +€/base |  | 23220 | 0 | 0 | 23220 | 0 | 0 | 0 | 129534 | 0 | 0 | 0 | 129534 | 0 | 0 | 0 | 0 | 0 | 0 | 23220 | 0 | 0 | 23220 | 0 | 0 | 0
|  |  | A232 - Bardages formant parois extérieures |  | +€/base
|  |  | A233 - Ouvertures extérieures |  | +€/base
|  |  | A234 - Protection et fermeture des baies extérieures |  | +€/base
|  |  | A235 - Traitements des parements extérieurs |  | +€/base
|  |  | A236 - Saillies de façades |  | +€/base
|  |  | A24 - Escaliers et rampes |  | +€/base
|  |  | A241 - Escaliers |  | +€/base |  | 0 | 0 | 0 | 0 | 0 | 0 | 0 | 0 | 0 | 0 | 0 | 0 | 0 | 0 | 0 | 0 | 0 | 0 | 0 | 0 | 0 | 0 | 0 | 0 | 0
|  |  | A243 - Garde-corps et mains-courantes d'escaliers et rampes |  | +€/base
|  |  | A3 - EQUIPEMENT |  | +€/base
|  |  | A31 - Équipements structuraux |  | +€/base |  | 0 | 0 | 0 | 0 | 0 | 0 | 0 | 0 | 0 | 0 | 0 | 0 | 0 | 0 | 0 | 0 | 0 | 0 | 0 | 0 | 0 | 0 | 0 | 0 | 0
|  |  | A311 - Cloisonnements |  | +€/base
|  |  | A312 - Baies intérieures |  | +€/base
|  |  | A313 - Traitement des parements verticaux intérieurs |  | +€/base
|  |  | A314 - Sols |  | +€/base
|  |  | A315 - Plafonds |  | +€/base
|  |  | A32 - Équipements Organiques |  | +€/base |  | 465876 | 268900 | 358316 | 465876 | 268900 | 594948 | 268900 | 422852 | 268900 | 627216 | 268900 | 465876 | 322680 | 594948 | 268900 | 465876 | 290412 | 627216 | 465876 | 311924 | 0 | 465876 | 268900 | 268900 | 616460
|  |  | A321 - Conduits et Gaines |  | +€/base
|  |  | A322 - Plomberie |  | +€/base
|  |  | A323 - Chauffage - Ventilation |  | +€/base
|  |  | A324 - Électricité |  | +€/base
|  |  | A325 - Appareils élévateurs |  | +€/base
|  |  | A33 - Équipements de parachèvements |  | +€/base |  | 0 | 0 | 0 | 0 | 0 | 0 | 0 | 0 | 0 | 0 | 0 | 0 | 0 | 0 | 0 | 0 | 0 | 0 | 0 | 0 | 0 | 0 | 0 | 0 | 0
|  |  | A331 - Peinture - tenture |  | +€/base
|  |  | A332 - Revêtements muraux ou de plafonds |  | +€/base
|  |  | A333 - Rangements |  | +€/base
|  |  | TOTAL CONSTRUCTION A PROPREMENT DITE |  | +€/base |  | 489096 | 268900 | 358316 | 489096 | 268900 | 594948 | 268900 | 608695 | 268900 | 627216 | 268900 | 595410 | 322680 | 594948 | 268900 | 465876 | 290412 | 627216 | 489096 | 311924 | 0 | 543509 | 268900 | 268900 | 616460

## ENS_31
Caractéristiques générales
|  |  | Type de bâtiment | Tertiaire
|  |  | Destination d'usage | ENS secondaire
|  |  | Identifiant (du bâtiment et de la variante): | 31
|  |  | Zone climatique | H2b
|  |  | Altitude | 0-400
|  |  | Surface de référence (SHAB ou SU) | 8300
|  |  | Nombre de niveaux (y compris RDC): | 3
|  |  | Fondations | Semelles filantes
|  |  | Contraintes estivales extérieures (CE1/CE2, hors condition de présence de climatisation) | CE1
|  |  | Compacité m²déper/shab | 1.35
|  |  | Périmètre emprise au sol / Surface emprise au sol | 0.13
|  |  | Nombre d'occupants de référence (différent du nb d'occ, conventionnel du calcul RT ; calcul à définir avec DHUP) | 2158
|  |  | Période d'étude de référence | 50
Phase 4
|  |  | ENVELOPPE |  | 00_Base recalé 2012 | 01_Prestas_2019 | 02_Prestas_2019_Beton | 03_debit_reel_fort
|  |  | Murs extérieurs |  | RDC : mur béton ITI : Voile béton de 20cm + 18cm de laine minérale Th39 R=4,61 Up = 0,22 R+1 et R+2 : ME01 MOB : Bardage + mur à ossature bois et isoation en laine minérale entre les montants (14,5cm) Th35 R=4,14 + isolation intérieure de 6cm de laine minérale Th35 R=1,71 Up = 0,19 | RDC : mur béton ITI : Voile béton de 20cm + 18cm de laine minérale Th39 R=4,61 Up = 0,22 R+1 et R+2 : ME01 MOB : Bardage + mur à ossature bois et isoation en laine minérale entre les montants (14,5cm) Th35 R=4,14 + isolation intérieure de 6cm de laine minérale Th35 R=1,71 Up = 0,19 | RDC : mur béton ITI : Voile béton de 20cm + 18cm de laine minérale Th39 R=4,61 Up = 0,22 R+1 et R+2 : mur béton ITI : Béton 20cm + 16cm de laine de verre GR32 R=5 + Ba13 Up=0,19 | RDC : mur béton ITI : Voile béton de 20cm + 18cm de laine minérale Th39 R=4,61 Up = 0,22 R+1 et R+2 : ME01 MOB : Bardage + mur à ossature bois et isoation en laine minérale entre les montants (14,5cm) Th35 R=4,14 + isolation intérieure de 6cm de laine minérale Th35 R=1,71 Up = 0,19
|  |  | Murs sur locaux non chauffés |  | ITI : Béton 20cm + 10cm polystyrène Th32 R=3,12 + Ba13 Up=0,3 | ITI : Béton 20cm + 10cm polystyrène Th32 R=3,12 + Ba13 Up=0,3 | ITI : Béton 20cm + 10cm polystyrène Th32 R=3,12 + Ba13 Up=0,3 | ITI : Béton 20cm + 10cm polystyrène Th32 R=3,12 + Ba13 Up=0,3
|  |  | Toiture terrasse accessible |  | Toiture mixte bois-béton (toiture du R+1 et R+2) : 20cm de laine de roche Th39 R=5,13 + 8cm de béton + complexe bois-laine de roche (8cm) Th39 R=2 Up = 0,15 | Toiture mixte bois-béton (toiture du R+1 et R+2) : 20cm de laine de roche Th39 R=5,13 + 8cm de béton + complexe bois-laine de roche (8cm) Th39 R=2 Up = 0,15 | ITI : Dalle béton de 20cm + 15cm polyuréhtane Th22 R=6,8 Up=0,15 | Toiture mixte bois-béton (toiture du R+1 et R+2) : 20cm de laine de roche Th39 R=5,13 + 8cm de béton + complexe bois-laine de roche (8cm) Th39 R=2 Up = 0,15
Toiture terrasse inaccessible
Toiture combles perdus
Toiture Rampants (combles aménagés)
|  |  | Plancher sur Terre-plein |  | Dalle béton de 20cm isolée sous chape par 13cm polystyrène Th35 R= 3,71 Up=0,25 | Dalle béton de 20cm isolée sous chape par 13cm polystyrène Th35 R= 3,71 Up=0,25 | Dalle béton de 20cm isolée sous chape par 13cm polystyrène Th35 R= 3,71 Up=0,25 | Dalle béton de 20cm isolée sous chape par 13cm polystyrène Th35 R= 3,71 Up=0,25
Plancher sur Vide Sanitaire
Plancher sur Parking ou Sous-Sol
|  |  | Plancher sur Extérieur |  | Dalle béton de 20cm isolée sous chape par 20cm de laine de roche Th39 R= 5,13 Up=0,19 | Dalle béton de 20cm isolée sous chape par 20cm de laine de roche Th39 R= 5,13 Up=0,19 | Dalle béton de 20cm isolée sous chape par 20cm de laine de roche Th39 R= 5,13 Up=0,19 | Dalle béton de 20cm isolée sous chape par 20cm de laine de roche Th39 R= 5,13 Up=0,19
|  |  | Plancher intermédiaire |  | plancher béton mixte bois béton pour les plancher haut du Rdc et R+1: Solive bois Coffrage perdu OSB Dalle béton 12 cm et 8 cm | plancher béton mixte bois béton pour les plancher haut du Rdc et R+1: Solive bois Coffrage perdu OSB Dalle béton 12 cm et 8 cm | Plancher béton | plancher béton mixte bois béton pour les plancher haut du Rdc et R+1: Solive bois Coffrage perdu OSB Dalle béton 12 cm et 8 cm
Traitement Pont Thermique plancher Inter
|  |  | Baies / façade rideau | Uw | Alu : 1,6 | Alu : 1,6 | Alu : 1,6 | Alu : 1,6
|  |  |  | Sw / Tlw sans Protect° | 0,45 / 0,55 | 0,45 / 0,55 | 0,45 / 0,55 | 0,45 / 0,55
|  |  |  | Sw / Tlw avec Protect° | 0,1 / 0 | 0,1 / 0 | 0,1 / 0 | 0,1 / 0
Coffre volet roulant
|  |  | Protections solaires | Nature | Volet roulant | Volet roulant | Volet roulant | Volet roulant
|  |  |  | Gestion | Manuelle | Manuelle | Manuelle | Manuelle
|  |  | Perméa I4 |  | 1.7 | 1.7 | 1.7 | 1.7
|  |  | SYSTEMES |  | 00_Base recalé 2012 | 01_Prestas_2019 | 02_Prestas_2019_Beton | 03_debit_reel_fort
|  |  | Ventilation | Nature | Simple flux P= 0.40 W/(m3/h) en extraction en occupation = 15 547W, et extraction en innocupation = 1 245,2W | Double flux Rdt=70% valeur certifiée P= 0.30 W/(m3/h) en extraction et 0.40 en soufflage En occupation Pext=38844*0,3=11653W / Psouffl=38844*0,4=15547W En inoccupation Pext=3113*0,3=934W / Psouffl=3113*0,4=1245,2W | Double flux Rdt=70% valeur certifiée P= 0.30 W/(m3/h) en extraction et 0.40 en soufflage En occupation Pext=38844*0,3=11653W / Psouffl=38844*0,4=15547W En inoccupation Pext=3113*0,3=934W / Psouffl=3113*0,4=1245,2W | Double flux Rdt=70% valeur certifiée P= 0.30 W/(m3/h) en extraction et 0.40 en soufflage En occupation Pext=41910*0,3=12573W / Psouffl=41910*0,4=16764W En inoccupation Pext=3113*0,3=934W / Psouffl=3113*0,4=1245,2W
|  |  |  | Débit d'air | 38 844 m3/h en occupation 3 113 m3/h en innocupation | 38 844 m3/h en occupation 3 113 m3/h en innocupation | 38 844 m3/h en occupation 3 113 m3/h en innocupation | 41 910 m3/h en occupation 3 113 m3/h en innocupation
|  |  |  | Régulation débits | sans | sans | sans | sans
|  |  |  | Classe Réseau | Défaut | Défaut | Défaut | Défaut
|  |  | Chauffage | Nature | Chaudiere gaz à condensation (Varmax 450kW) | Chaudiere gaz à condensation (Varmax 450kW) | Chaudiere gaz à condensation (Varmax 450kW) | Chaudiere gaz à condensation (Varmax 450kW)
|  |  |  | Puissance | 439kW | 439kW | 439kW | 439kW
|  |  |  | Performance | 97,8% valeur certifiée Pertes à l'arret de 311K | 97,8% valeur certifiée Pertes à l'arret de 311K | 97,8% valeur certifiée Pertes à l'arret de 311K | 97,8% valeur certifiée Pertes à l'arret de 311K
|  |  | Emetteur | Nature | Radiateurs nu à l'air libre / HVC classe 2 | Radiateurs nu à l'air libre / HVC classe 2 | Radiateurs nu à l'air libre / HVC classe 2 | Radiateurs nu à l'air libre / HVC classe 2
|  |  |  | Régulation | Radiateur Régulation certifiée Vt=0,40 | Radiateur Régulation certifiée Vt=0,40 | Radiateur Régulation certifiée Vt=0,40 | Radiateur Régulation certifiée Vt=0,40
|  |  | Eau Chaude Sanitaire | Nature | Ecs électrique 10 * V=15L Types émetteurs ECS :" calcul simplifié" | Ecs électrique 10 * V=15L Types émetteurs ECS :" calcul simplifié" | Ecs électrique 10 * V=15L Types émetteurs ECS :" calcul simplifié" | Ecs électrique 10 * V=15L Types émetteurs ECS :" calcul simplifié"
|  |  |  | Puissance | 10 * 2kW | 10 * 2kW | 10 * 2kW | 10 * 2kW
|  |  |  | Performance | Par défaut | Par défaut | Par défaut | Par défaut
|  |  |  | Points de puisage | Calcul simpllifié | Calcul simpllifié | Calcul simpllifié | Calcul simpllifié
|  |  | Refroidissement | Nature | absent | absent | absent | absent
|  |  |  | Puissance | absent | absent | absent | absent
|  |  |  | Performance | absent | absent | absent | absent
|  |  | Eclairage | Puissance | 7W/m2 | 5W/m2 | 5W/m2 | 5W/m2
|  |  |  | Auxiliaires | 0,15W/m2 | 0,15W/m2 | 0,15W/m2 | 0,15W/m2
|  |  |  | Type d'appareillage | OUI dans les salles de classe | OUI dans les salles de classe | OUI dans les salles de classe | OUI dans les salles de classe
Gestion fractionnée
|  |  |  | Gestion et commande | Tous locaux : commande Marche arrêt automatique par détection présence et absence Régulation Gradation automatique assurant éclairement constant | Tous locaux : commande Marche arrêt automatique par détection présence et absence Régulation Gradation automatique assurant éclairement constant | Tous locaux : commande Marche arrêt automatique par détection présence et absence Régulation Gradation automatique assurant éclairement constant | Tous locaux : commande Marche arrêt automatique par détection présence et absence Régulation Gradation automatique assurant éclairement constant
Auxiliaires
|  |  | Production PV | - | - | - | - | -
Rafraîchissement passif
Ascenseur
Parking
|  |  | Divers |  | 00_Base recalé 2012 | 01_Prestas_2019 | 02_Prestas_2019_Beton | 03_debit_reel_fort
|  |  | Portes intérieures |  | Bloc porte bois huisserie métallique | Bloc porte bois huisserie métallique | Bloc porte bois huisserie métallique
|  |  | Revêtement de sol |  | Sol souple PVC | Sol souple PVC | Sol souple PVC
|  |  | Peintures intérieures murs et plafonds |  | Peintures mates d'intérieur en phase aqueuse | Peintures mates d'intérieur en phase aqueuse | Peintures mates d'intérieur en phase aqueuse
|  |  | Isolant toiture |  | Panneaux Rigides Isolants en Polyuréthane UNILIN - UTHERM ép. 140 mm | Panneaux Rigides Isolants en Polyuréthane UNILIN - UTHERM ép. 140 mm | Panneaux Rigides Isolants en Polyuréthane UNILIN - UTHERM ép. 140 mm
|  |  | Isolant plancher bas sur TP et sur ext |  | Panneaux Rigides Isolants en Polyuréthane UNILIN - UTHERM ép. 120 mm | Panneaux Rigides Isolants en Polyuréthane UNILIN - UTHERM ép. 120 mm | Panneaux Rigides Isolants en Polyuréthane UNILIN - UTHERM ép. 120 mm
|  |  | Isolant Murs extérieurs |  | Isofacade 32R 160 (ITE) | Isofacade 32R 160 (ITE) | Isofacade 32R 160 (ITE)
|  |  | Fenetres extérieures |  | Fenêtre et porte fenêtre en profilés aluminium > 2,3 m² | Fenêtre et porte fenêtre en profilés aluminium > 2,3 m² | Fenêtre et porte fenêtre en profilés aluminium > 2,3 m²
|  |  | Bardage extérieur |  | Bardage en aluminium simple peau [ép. 1 mm] | Bardage en aluminium simple peau [ép. 1 mm] | Bardage en aluminium simple peau [ép. 1 mm]
|  |  | Résultats - ENERGIE |  | 00_Base recalé 2012 | 01_Prestas_2019 | 02_Prestas_2019_Beton | 03_debit_reel_fort
Résultats RT2012 | Th-B | SRT (m²) |  |  | 9960
|  | Bbio |  |  | 35.22
|  | Bbiomax |  |  | 50
|  | Gain / Bbiomax (%) |  |  | 29.56%
Gain / Bbio Base (%)
| Th-C | Cep (kWh/m2SHON_RT par an) |  |  | 52.3
|  | CepMAX (kWh/m2SHON_RT par an) |  |  | 55
|  | Gain / Cepmax (%) |  |  | 4.909%
Gain / Cep Base (%)
| Th-E | Tic groupe 1 (°c) |  |  | 30.25
|  | Ticref groupe 1 (°C) |  |  | 31.44
Tic groupe 2 (°c)
Ticref groupe 2 (°C)
|  | Cep (kWh/m2SREF par an) |  |  | 94.5 | 81.2 |  | 83.6
|  | Cep_nr (kWh/m2SREF par an) |  |  | 94.5 | 81.2 |  | 83.6
|  | RCR (%) |  |  | 2% | 30% |  | 31%
|  | Quantités d'énergie finale importées pour le chauffage (kWh/m2SREF) | Gaz |  | 40.1 | 22.5 |  | 23.6
|  |  | Bois |  | 0 | 0 |  | 0
|  |  | Reseau |  | 0 | 0 |  | 0
|  |  | Elec importée |  | 0.1 | 0 |  | 0
|  | Quantités d'énergie finale importées pour le refroidissement (kWh/m2SREF) | Gaz |  | 0 | 0 |  | 0
|  |  | Reseau |  | 0 | 0 |  | 0
|  |  | Elec importée |  | 5.4 | 5.4 |  | 5.3
|  | Quantités d'énergie finale importées pour l'ECS (kWh/m2SREF) | Gaz |  | 0 | 0 |  | 0
|  |  | Bois |  | 0 | 0 |  | 0
|  |  | Reseau |  | 0 | 0 |  | 0
|  |  | Elec importée |  | 0.6 | 1.3 |  | 1.3
|  | Quantités d'énergie finale importées pour l'éclairage (kWh/m2SREF) |  |  | 12.1 | 8.9 |  | 8.9
|  | Quantités d'énergie finale importées pour la ventilation (kWh/m2SREF) |  |  | 5.4 | 9.9 |  | 10.5
|  | Quantités d'énergie finale importées pour la distribution (kWh/m2SREF) |  |  | 0 | 0 |  | 0
|  | Quantités d'énergie finale importées pour le déplacement des occupants (kWh/m2SREF) |  |  | 0 | 0 |  | 0
|  | Production d'électricité en énergie finale par les installations photovoltaïques (kWh/m2SREF) | Elec produite |  | 0 | 0 |  | 0
|  |  | Elec autoconsommée |  | 0 | 0 |  | 0
|  | Quantité d'énergie anuelles importées par poste en énergie finale (kWh/m2SREF par an) | Chauffage |  | 40.2 | 22.5 |  | 23.6
|  |  | Refroidissement |  | 5.4 | 5.4 |  | 5.3
|  |  | ECS |  | 0.6 | 1.3 |  | 1.3
|  |  | Eclairage |  | 12.1 | 8.9 |  | 8.9
|  |  | Aux, ventilation |  | 5.4 | 9.9 |  | 10.5
|  |  | Aux, distribution |  | 0 | 0 |  | 0
|  |  | Deplacement |  | 0 | 0 |  | 0
|  |  | Total |  | 63.7 | 48 |  | 49.6
|  | Quantité d'énergie anuelles importées par type d'énergie en énergie finale (kWh/m2SREF par an) | Gaz |  | 40.1 | 22.5 |  | 23.6
|  |  | Bois |  | 0 | 0 |  | 0
|  |  | Electricité |  | 23.6 | 25.5 |  | 26
|  |  | Réseau de chaleur |  | 0 | 0 |  | 0
| Th-B | Bbio chaud (KWh/m2SREF) |  |  | 10.7 | 10.7 |  | 11.2
|  | Bbio froid (KWh/m2SREF) |  |  | 17.8 | 18.4 |  | 18.1
|  | Bbio éclairage (KWh/m2SREF) |  |  | 9 | 9 |  | 9
|  | Bbio (points) |  |  | 102.2 | 103.3 |  | 103.5
| Th-DC | Groupe 1 : Surface =1891,1 m² Catégorie = CE1 Groupe climatisé : non | Degrés-heures d'inconfort (°C,h) |  | 585.8 | 658.4 |  | 655.8
|  |  | Nombre d'heures d'inconfort total (h) |  | 181 | 206 |  | 203
|  |  | Nombre d'heures d'inconfort d'au moins +1°C (h) |  | 133 | 152 |  | 152
|  |  | Nombre d'heures d'inconfort d'au moins +2°C (h) |  | 106 | 116 |  | 115
|  |  | Résultats - CARBONE |  | 00_Base recalé 2012 | 01_Prestas_2019 | 02_Prestas_2019_Beton | 03_debit_reel_fort
|  |  | Eges PCE (hors lot 1) (kg CO2eq/m2SREF) | A + B + C | 830.951 | 846.3492 | 865.9084
|  |  |  | A + B + C + D | 642.9022 | 658.3004 | 682.2199
|  |  | Module D |  | 188.0488 | 188.0488 | 183.6885
| Calcul statique |  | (A + B + C) Eges lot 1 (kg CO2eq/m2SREF) |  | 8.4038 | 8.4038 | 8.4038
|  |  | (A + B + C) Eges lot 2 (kg CO2eq/m2SREF) |  | 11.9164 | 11.9164 | 12.7122
|  |  | (A + B + C) Eges lot 3 (kg CO2eq/m2SREF) |  | 297.6371 | 297.6371 | 316.4005
|  |  | (A + B + C) Eges lot 4 (kg CO2eq/m2SREF) |  | 45.5781 | 45.5781 | 45.5781
|  |  | (A + B + C) Eges lot 5 (kg CO2eq/m2SREF) |  | 57.422 | 57.422 | 57.422
|  |  | (A + B + C) Eges lot 6 (kg CO2eq/m2SREF) |  | 267.5275 | 267.5275 | 267.5275
|  |  | (A + B + C) Eges lot 7 (kg CO2eq/m2SREF) |  | 46.7603 | 46.7603 | 46.7603
|  |  | (A + B + C) Eges lot 8 (kg CO2eq/m2SREF) |  | 80.8702 | 96.2685 | 96.2685
|  |  | (A + B + C) Eges lot 9 (kg CO2eq/m2SREF) |  | 19.6373 | 19.6373 | 19.6373
|  |  | (A + B + C) Eges lot 10 (kg CO2eq/m2SREF) |  | 0 | 0 | 0
|  |  | (A + B + C) Eges lot 11 (kg CO2eq/m2SREF) |  | 0 | 0 | 0
|  |  | (A + B + C) Eges lot 12 (kg CO2eq/m2SREF) |  | 2.2962 | 2.2962 | 2.2962
|  |  | (A + B + C) Eges lot 13 (kg CO2eq/m2SREF) |  | 0 | 0 | 0
|  |  | (A + B + C) Eges lot 14 (kg CO2eq/m2SREF) |  | 1.3057 | 1.3057 | 1.3057
|  |  | Eges CO2eq chauffage (kg CO2eq/m2SREF) | Gaz | 455.135 | 255.375 | 255.375 | 267.86
|  |  |  | Bois | 0 | 0 | 0 | 0
|  |  |  | Reseau | 0 | 0 | 0 | 0
|  |  |  | Elec importée | 0.395 | 0 | 0 | 0
|  |  | Eges CO2eq refroidissement (kg CO2eq/m2SREF) | Gaz | 0 | 0 | 0 | 0
|  |  |  | Reseau | 0 | 0 | 0 | 0
|  |  |  | Elec importée | 17.28 | 17.28 | 17.28 | 16.96
|  |  | Eges CO2eq ECS (kg CO2eq/m2SREF) | Gaz | 0 | 0 | 0 | 0
|  |  |  | Bois | 0 | 0 | 0 | 0
|  |  |  | Reseau | 0 | 0 | 0 | 0
|  |  |  | Elec importée | 1.95 | 4.225 | 4.225 | 4.225
|  |  | Eges CO2eq éclairage (kg CO2eq/m2SREF) |  | 41.745 | 30.705 | 30.705 | 30.705
|  |  | Eges CO2eq ventilation (kg CO2eq/m2SREF) |  | 17.28 | 31.68 | 31.68 | 33.6
|  |  | Eges CO2eq distribution (kg CO2eq/m2SREF) |  | 0 | 0 | 0 | 0
|  |  | Eges CO2eq déplacement des occupants (kg CO2eq/m2SREF) |  | 0 | 0 | 0 | 0
|  |  | Eges Consommation Energie (kg CO2eq/m2SREF) |  | 533.785 | 339.265 | 339.265 | 353.35
|  |  | Eges Chantier (kg CO2eq/m2SREF) |  | 15.1513 | 15.1513 | 15.1513
|  |  | Eges Consommation et Rejet d'Eau (kg CO2eq/m2SREF) |  | 6.5017 | 6.5017 | 6.5017
|  |  | Eges (hors lot 1) (kg CO2eq/m2SREF) | A + B + C | 1386.389 | 1207.2672 | 1226.8264
|  |  |  | A + B + C + D | 1198.3402 | 1019.2184 | 1043.1379
| Calcul dynamique |  | (A + B + C + D) Impact dynamique Eges PCE (hors lot 1) (kg CO2eq/m2SREF) |  | 398.5579 | 411.2832 | 443.5447
|  |  | (A + B + C + D) Impact dynamique Eges lot 1 (kg CO2eq/m2SREF) |  | 8.2883 | 8.2883 | 8.2883
|  |  | (A + B + C + D) Impact dynamique Eges lot 2 (kg CO2eq/m2SREF) |  | 11.6864 | 11.6864 | 12.4605
|  |  | (A + B + C + D) Impact dynamique Eges lot 3 (kg CO2eq/m2SREF) |  | -89.827 | -89.827 | -58.3395
|  |  | (A + B + C + D) Impact dynamique Eges lot 4 (kg CO2eq/m2SREF) |  | 40.2216 | 40.2216 | 40.2216
|  |  | (A + B + C + D) Impact dynamique Eges lot 5 (kg CO2eq/m2SREF) |  | 51.5142 | 51.5142 | 51.5142
|  |  | (A + B + C + D) Impact dynamique Eges lot 6 (kg CO2eq/m2SREF) |  | 246.4979 | 246.4979 | 246.4979
|  |  | (A + B + C + D) Impact dynamique Eges lot 7 (kg CO2eq/m2SREF) |  | 41.4599 | 41.4599 | 41.4599
|  |  | (A + B + C + D) Impact dynamique Eges lot 8 (kg CO2eq/m2SREF) |  | 75.7899 | 88.5152 | 88.5152
|  |  | (A + B + C + D) Impact dynamique Eges lot 9 (kg CO2eq/m2SREF) |  | 18.3902 | 18.3902 | 18.3902
|  |  | (A + B + C + D) Impact dynamique Eges lot 10 (kg CO2eq/m2SREF) |  | 0 | 0 | 0
|  |  | (A + B + C + D) Impact dynamique Eges lot 11 (kg CO2eq/m2SREF) |  | 0 | 0 | 0
|  |  | (A + B + C + D) Impact dynamique Eges lot 12 (kg CO2eq/m2SREF) |  | 2.0426 | 2.0426 | 2.0426
|  |  | (A + B + C + D) Impact dynamique Eges lot 13 (kg CO2eq/m2SREF) |  | 0 | 0 | 0
|  |  | (A + B + C + D) Impact dynamique Eges lot 14 (kg CO2eq/m2SREF) |  | 0.78222 | 0.78222 | 0.78222
|  |  | Stockage Carbone (kg.C/m²SREF) |  | 158.8799 | 158.8799 | 153.0702
Contenus CO2eq :
|  |  | Gaz | 0.227
|  |  | Bois granulés/bûches | 0.03
|  |  | Bois plaquettes | 0.024
|  |  | Réseau chaud | 0
|  |  | Réseau froid | 0
|  |  | Electricité chauffage | 0.079
|  |  | Electricité clim | 0.064
|  |  | Electricité ECS | 0.065
|  |  | Electricité autres usages | 0.064
|  |  | Electricité éclairage tertiaire | 0.064
|  |  | Electricité éclairage résidentiel | 0.069