## BB_02
Caractéristiques générales
|  |  | Type de bâtiment | Tertiaire
|  |  | Destination d'usage | Bureaux
|  |  | Identifiant (du bâtiment et de la variante): | 2
|  |  | Zone climatique | H2b
|  |  | Altitude | 0-400
|  |  | Surface de référence (SHAB ou SU) | 14707.2
|  |  | Nombre de niveaux (y compris RDC): | 8
|  |  | Fondations | Semelles filantes
|  |  | Contraintes estivales extérieures (CE1/CE2, hors condition de présence de climatisation) | CE2
|  |  | Compacité m²déper/shab | 0.72
|  |  | Périmètre emprise au sol / Surface emprise au sol | 0.088
|  |  | Nombre d'occupants de référence (différent du nb d'occ, conventionnel du calcul RT ; calcul à définir avec DHUP) | 7059.456
|  |  | Période d'étude de référence | 50
PHASE 3
|  |  | Plan d'expérience 1 | Effort CO2 |  |  | STANDARD_2019 | STANDARD_2019 | EFFORT_2ND_OEUVRE | EFFORT_2ND_OEUVRE | EFFORT_BARDAGE | STANDARD_2019 | STANDARD_2019 | EFFORT_2ND_OEUVRE | EFFORT_BARDAGE | STANDARD_2019 | EFFORT_2ND_OEUVRE | EFFORT_BARDAGE | STANDARD_2019 | EFFORT_2ND_OEUVRE | EFFORT_BARDAGE | EFFORT_BARDAGE | STANDARD_2019 | EFFORT_2ND_OEUVRE | EFFORT_2ND_OEUVRE | EFFORT_BARDAGE | EFFORT_BARDAGE
|  |  |  | Zone climatique |  |  | H2c | H2c | H2c | H3 | H2c | H2d | H2b | H2c | H2a | H2b | H2a | H2b | H1a | H1a | H1a | H1a | H1c | H1c | H1b | H1c | H1b
|  |  |  | Altitude |  |  | [0.0, 400.0) | [0.0, 400.0) | [0.0, 400.0) | [0.0, 400.0) | [0.0, 400.0) | [0.0, 400.0) | [0.0, 400.0) | [0.0, 400.0) | [0.0, 400.0) | [0.0, 400.0) | [0.0, 400.0) | [0.0, 400.0) | [0.0, 400.0) | [0.0, 400.0) | [0.0, 400.0) | [0.0, 400.0) | [400.0, 800.0) | [800.0, inf) | [400.0, 800.0) | [800.0, inf) | [400.0, 800.0)
|  |  | ENVELOPPE |  | 00_Base recalé 2012 | 01_Standard 2019 | BU_EXP_01_000 | BU_EXP_01_001 | BU_EXP_01_002 | BU_EXP_01_003 | BU_EXP_01_004 | BU_EXP_01_005 | BU_EXP_01_006 | BU_EXP_01_007 | BU_EXP_01_008 | BU_EXP_01_009 | BU_EXP_01_010 | BU_EXP_01_011 | BU_EXP_01_012 | BU_EXP_01_013 | BU_EXP_01_014 | BU_EXP_01_015 | BU_EXP_01_016 | BU_EXP_01_017 | BU_EXP_01_018 | BU_EXP_01_019 | BU_EXP_01_020
|  |  | Murs extérieurs |  | Up=0,19 Ossature bois, isolation entre montants LDV type Isofaçade32 14cm R=4,35 + ITI Isofaçade32 4,5cm R=1,4 | Up=0,19 Ossature bois, isolation entre montants LDV type Isofaçade32 14cm R=4,35 + ITI Isofaçade32 4,5cm R=1,4 | Up=0,19 Ossature bois, isolation entre montants LDV type Isofaçade32 14cm R=4,35 + ITI Isofaçade32 4,5cm R=1,4 | Up=0,19 Ossature bois, isolation entre montants LDV type Isofaçade32 14cm R=4,35 + ITI Isofaçade32 4,5cm R=1,4 | Up=0,19 Ossature bois, isolation entre montants LDV type Isofaçade32 14cm R=4,35 + ITI Isofaçade32 4,5cm R=1,4 | Up=0,19 Ossature bois, isolation entre montants LDV type Isofaçade32 14cm R=4,35 + ITI Isofaçade32 4,5cm R=1,4 | Up=0,19 Ossature bois, isolation entre montants LDV type Isofaçade32 14cm R=4,35 + ITI Isofaçade32 4,5cm R=1,4 | Up=0,19 Ossature bois, isolation entre montants LDV type Isofaçade32 14cm R=4,35 + ITI Isofaçade32 4,5cm R=1,4 | Up=0,19 Ossature bois, isolation entre montants LDV type Isofaçade32 14cm R=4,35 + ITI Isofaçade32 4,5cm R=1,4 | Up=0,19 Ossature bois, isolation entre montants LDV type Isofaçade32 14cm R=4,35 + ITI Isofaçade32 4,5cm R=1,4 | Up=0,19 Ossature bois, isolation entre montants LDV type Isofaçade32 14cm R=4,35 + ITI Isofaçade32 4,5cm R=1,4 | Up=0,19 Ossature bois, isolation entre montants LDV type Isofaçade32 14cm R=4,35 + ITI Isofaçade32 4,5cm R=1,4 | Up=0,19 Ossature bois, isolation entre montants LDV type Isofaçade32 14cm R=4,35 + ITI Isofaçade32 4,5cm R=1,4 | Up=0,19 Ossature bois, isolation entre montants LDV type Isofaçade32 14cm R=4,35 + ITI Isofaçade32 4,5cm R=1,4 | Up=0,19 Ossature bois, isolation entre montants LDV type Isofaçade32 14cm R=4,35 + ITI Isofaçade32 4,5cm R=1,4 | Up=0,19 Ossature bois, isolation entre montants LDV type Isofaçade32 14cm R=4,35 + ITI Isofaçade32 4,5cm R=1,4 | Up=0,19 Ossature bois, isolation entre montants LDV type Isofaçade32 14cm R=4,35 + ITI Isofaçade32 4,5cm R=1,4 | Up=0,19 Ossature bois, isolation entre montants LDV type Isofaçade32 14cm R=4,35 + ITI Isofaçade32 4,5cm R=1,4 | Up=0,19 Ossature bois, isolation entre montants LDV type Isofaçade32 14cm R=4,35 + ITI Isofaçade32 4,5cm R=1,4 | Up=0,19 Ossature bois, isolation entre montants LDV type Isofaçade32 14cm R=4,35 + ITI Isofaçade32 4,5cm R=1,4 | Up=0,19 Ossature bois, isolation entre montants LDV type Isofaçade32 14cm R=4,35 + ITI Isofaçade32 4,5cm R=1,4 | Up=0,19 Ossature bois, isolation entre montants LDV type Isofaçade32 14cm R=4,35 + ITI Isofaçade32 4,5cm R=1,4 | Up=0,19 Ossature bois, isolation entre montants LDV type Isofaçade32 14cm R=4,35 + ITI Isofaçade32 4,5cm R=1,4
|  |  | Murs sur locaux non chauffés |  | Up=0,34 Mur béton ITI 8cm PSE type Doublissimo R=2,55 | Up=0,34 Mur béton ITI 8cm PSE type Doublissimo R=2,55 | Up=0,34 Mur béton ITI 8cm PSE type Doublissimo R=2,55 | Up=0,34 Mur béton ITI 8cm PSE type Doublissimo R=2,55 | Up=0,34 Mur béton ITI 8cm PSE type Doublissimo R=2,55 | Up=0,34 Mur béton ITI 8cm PSE type Doublissimo R=2,55 | Up=0,34 Mur béton ITI 8cm PSE type Doublissimo R=2,55 | Up=0,34 Mur béton ITI 8cm PSE type Doublissimo R=2,55 | Up=0,34 Mur béton ITI 8cm PSE type Doublissimo R=2,55 | Up=0,34 Mur béton ITI 8cm PSE type Doublissimo R=2,55 | Up=0,34 Mur béton ITI 8cm PSE type Doublissimo R=2,55 | Up=0,34 Mur béton ITI 8cm PSE type Doublissimo R=2,55 | Up=0,34 Mur béton ITI 8cm PSE type Doublissimo R=2,55 | Up=0,34 Mur béton ITI 8cm PSE type Doublissimo R=2,55 | Up=0,34 Mur béton ITI 8cm PSE type Doublissimo R=2,55 | Up=0,34 Mur béton ITI 8cm PSE type Doublissimo R=2,55 | Up=0,34 Mur béton ITI 8cm PSE type Doublissimo R=2,55 | Up=0,34 Mur béton ITI 8cm PSE type Doublissimo R=2,55 | Up=0,34 Mur béton ITI 8cm PSE type Doublissimo R=2,55 | Up=0,34 Mur béton ITI 8cm PSE type Doublissimo R=2,55 | Up=0,34 Mur béton ITI 8cm PSE type Doublissimo R=2,55 | Up=0,34 Mur béton ITI 8cm PSE type Doublissimo R=2,55 | Up=0,34 Mur béton ITI 8cm PSE type Doublissimo R=2,55
Toiture terrasse accessible
|  |  | Toiture terrasse inaccessible |  | Up=0,17 Dalle béton 20 +PUR Utherm 120mm R=5,55 | Up=0,15 Dalle béton 20 +PUR Utherm 140mm R=6,35 | Up=0,15 Dalle béton 20 +PUR Utherm 140mm R=6,35 | Up=0,19 Dalle béton 20 +PUR Utherm 110mm R=5,1 | Up=0,15 Dalle béton 20 +PSE 200 mmR=6,35 | Up=0,19 Dalle béton 20 +PSE 160 mmR=5,1 | Up=0,15 Dalle béton 20 +PUR Utherm 140mm R=6,35 | Up=0,15 Dalle béton 20 +PUR Utherm 140mm R=6,35 | Up=0,19 Dalle béton 20 +PUR Utherm 110mm R=5,1 | Up=0,15 Dalle béton 20 +PSE 200 mmR=6,35 | Up=0,19 Dalle béton 20 +PUR Utherm 110mm R=5,1 | Up=0,19 Dalle béton 20 +PUR Utherm 110mm R=5,1 | Up=0,19 Dalle béton 20 +PSE 160 mmR=5,1 | Up=0,15 Dalle béton 20 +PUR Utherm 140mm R=6,35 | Up=0,15 Dalle béton 20 +PUR Utherm 140mm R=6,35 | Up=0,19 Dalle béton 20 +PSE 160 mmR=5,1 | Up=0,19 Dalle béton 20 +PSE 160 mmR=5,1 | Up=0,19 Dalle béton 20 +PUR Utherm 110mm R=5,1 | Up=0,15 Dalle béton 20 +PUR Utherm 140mm R=6,35 | Up=0,15 Dalle béton 20 +PSE 200 mmR=6,35 | Up=0,19 Dalle béton 20 +PSE 160 mmR=5,1 | Up=0,19 Dalle béton 20 +PUR Utherm 110mm R=5,1 | Up=0,19 Dalle béton 20 +PUR Utherm 110mm R=5,1
Toiture combles perdus
Toiture Rampants (combles aménagés)
Plancher sur Terre-plein
Plancher sur Vide Sanitaire
|  |  | Plancher sur Parking ou Sous-Sol |  | Up=0,30 Dalle béton 20 cm Isol sous dalle R=3 | Up=0,30 Dalle béton 20 cm Isol sous dalle R=3 | Up=0,30 Dalle béton 20 cm Isol sous dalle R=3 | Up=0,30 Dalle béton 20 cm Isol sous dalle R=3 | Up=0,30 Dalle béton 20 cm Isol sous dalle R=3 | Up=0,30 Dalle béton 20 cm Isol sous dalle R=3 | Up=0,30 Dalle béton 20 cm Isol sous dalle R=3 | Up=0,30 Dalle béton 20 cm Isol sous dalle R=3 | Up=0,30 Dalle béton 20 cm Isol sous dalle R=3 | Up=0,30 Dalle béton 20 cm Isol sous dalle R=3 | Up=0,30 Dalle béton 20 cm Isol sous dalle R=3 | Up=0,30 Dalle béton 20 cm Isol sous dalle R=3 | Up=0,30 Dalle béton 20 cm Isol sous dalle R=3 | Up=0,30 Dalle béton 20 cm Isol sous dalle R=3 | Up=0,30 Dalle béton 20 cm Isol sous dalle R=3 | Up=0,30 Dalle béton 20 cm Isol sous dalle R=3 | Up=0,30 Dalle béton 20 cm Isol sous dalle R=3 | Up=0,30 Dalle béton 20 cm Isol sous dalle R=3 | Up=0,30 Dalle béton 20 cm Isol sous dalle R=3 | Up=0,30 Dalle béton 20 cm Isol sous dalle R=3 | Up=0,30 Dalle béton 20 cm Isol sous dalle R=3 | Up=0,30 Dalle béton 20 cm Isol sous dalle R=3 | Up=0,30 Dalle béton 20 cm Isol sous dalle R=3
|  |  | Plancher sur Extérieur |  | Up=0,30 Dalle béton 20 cm Isol sous dalle R=3 | Up=0,30 Dalle béton 20 cm Isol sous dalle R=3 | Up=0,30 Dalle béton 20 cm Isol sous dalle R=3 | Up=0,30 Dalle béton 20 cm Isol sous dalle R=3 | Up=0,30 Dalle béton 20 cm Isol sous dalle R=3 | Up=0,30 Dalle béton 20 cm Isol sous dalle R=3 | Up=0,30 Dalle béton 20 cm Isol sous dalle R=3 | Up=0,30 Dalle béton 20 cm Isol sous dalle R=3 | Up=0,30 Dalle béton 20 cm Isol sous dalle R=3 | Up=0,30 Dalle béton 20 cm Isol sous dalle R=3 | Up=0,30 Dalle béton 20 cm Isol sous dalle R=3 | Up=0,30 Dalle béton 20 cm Isol sous dalle R=3 | Up=0,30 Dalle béton 20 cm Isol sous dalle R=3 | Up=0,30 Dalle béton 20 cm Isol sous dalle R=3 | Up=0,30 Dalle béton 20 cm Isol sous dalle R=3 | Up=0,30 Dalle béton 20 cm Isol sous dalle R=3 | Up=0,30 Dalle béton 20 cm Isol sous dalle R=3 | Up=0,30 Dalle béton 20 cm Isol sous dalle R=3 | Up=0,30 Dalle béton 20 cm Isol sous dalle R=3 | Up=0,30 Dalle béton 20 cm Isol sous dalle R=3 | Up=0,30 Dalle béton 20 cm Isol sous dalle R=3 | Up=0,30 Dalle béton 20 cm Isol sous dalle R=3 | Up=0,30 Dalle béton 20 cm Isol sous dalle R=3
Traitement Pont Thermique plancher Intermédiaire
|  |  | Baies / façade rideau | Uw | Alu : 1,6 | Alu : 1,6 | Alu : 1,6 | Alu : 1,6 | Alu : 1,6 | Alu : 1,6 | Alu : 1,6 | Alu : 1,6 | Alu : 1,6 | Alu : 1,6 | Alu : 1,6 | Alu : 1,6 | Alu : 1,6 | Alu : 1,6 | Alu : 1,6 | Alu : 1,6 | Alu : 1,6 | Alu : 1,6 | Alu : 1,6 | Alu : 1,6 | Alu : 1,6 | Alu : 1,6 | Alu : 1,6
|  |  |  | Sw / Tlw sans Protect° | 0,35 / 0,6 | 0,35 / 0,6 | 0,35 / 0,6 | 0,35 / 0,6 | 0,35 / 0,6 | 0,35 / 0,6 | 0,35 / 0,6 | 0,35 / 0,6 | 0,35 / 0,6 | 0,35 / 0,6 | 0,35 / 0,6 | 0,35 / 0,6 | 0,35 / 0,6 | 0,35 / 0,6 | 0,35 / 0,6 | 0,35 / 0,6 | 0,35 / 0,6 | 0,35 / 0,6 | 0,35 / 0,6 | 0,35 / 0,6 | 0,35 / 0,6 | 0,35 / 0,6 | 0,35 / 0,6
|  |  |  | Sw / Tlw avec Protect° | 0,25 / 0,1 | 0,25 / 0,1 | 0,25 / 0,1 | 0,25 / 0,1 | 0,25 / 0,1 | 0,25 / 0,1 | 0,25 / 0,1 | 0,25 / 0,1 | 0,25 / 0,1 | 0,25 / 0,1 | 0,25 / 0,1 | 0,25 / 0,1 | 0,25 / 0,1 | 0,25 / 0,1 | 0,25 / 0,1 | 0,25 / 0,1 | 0,25 / 0,1 | 0,25 / 0,1 | 0,25 / 0,1 | 0,25 / 0,1 | 0,25 / 0,1 | 0,25 / 0,1 | 0,25 / 0,1
Coffre volet roulant
|  |  | Protections solaires | Nature | Stores intérieurs | Stores intérieurs | Stores intérieurs | Stores intérieurs | Stores intérieurs | Stores intérieurs | Stores intérieurs | Stores intérieurs | Stores intérieurs | Stores intérieurs | Stores intérieurs | Stores intérieurs | Stores intérieurs | Stores intérieurs | Stores intérieurs | Stores intérieurs | Stores intérieurs | Stores intérieurs | Stores intérieurs | Stores intérieurs | Stores intérieurs | Stores intérieurs | Stores intérieurs
|  |  |  | Gestion | Manuelle | Manuelle | Manuelle | Manuelle | Manuelle | Manuelle | Manuelle | Manuelle | Manuelle | Manuelle | Manuelle | Manuelle | Manuelle | Manuelle | Manuelle | Manuelle | Manuelle | Manuelle | Manuelle | Manuelle | Manuelle | Manuelle | Manuelle
|  |  | Perméa I4 |  | 1.7 | 1.7 | 1.7 | 1.7 | 1.7 | 1.7 | 1 (mesurée) | 1.7 | 1.7 | 1 (mesurée) | 1.7 | 1.7 | 1.7 | 1.7 | 1.7 | 1.7 | 1.7 | 1.7 | 1 (mesurée) | 1.7 | 1.7 | 1.7 | 1.7
|  |  | SYSTEMES |  | 00_Base recalé 2012 | 01_Standard 2019 | BU_EXP_01_000 | BU_EXP_01_001 | BU_EXP_01_002 | BU_EXP_01_003 | BU_EXP_01_004 | BU_EXP_01_005 | BU_EXP_01_006 | BU_EXP_01_007 | BU_EXP_01_008 | BU_EXP_01_009 | BU_EXP_01_010 | BU_EXP_01_011 | BU_EXP_01_012 | BU_EXP_01_013 | BU_EXP_01_014 | BU_EXP_01_015 | BU_EXP_01_016 | BU_EXP_01_017 | BU_EXP_01_018 | BU_EXP_01_019 | BU_EXP_01_020
|  |  | Ventilation | Nature | Double flux Pabs soufflage=0,4 W/m3/h Pabs extraction=0,3 W/m3/h rdt échangeur=70% certifié | Double flux Pabs soufflage=0,4 W/m3/h Pabs extraction=0,3 W/m3/h rdt échangeur=70% certifié | Double flux Pabs soufflage=0,4 W/m3/h Pabs extraction=0,3 W/m3/h rdt échangeur=70% certifié | Double flux Pabs soufflage=0,5 W/m3/h Pabs extraction=0,4 W/m3/h rdt échangeur=70% certifié | Double flux Pabs soufflage=0,4 W/m3/h Pabs extraction=0,3 W/m3/h rdt échangeur=70% certifié | Double flux Pabs soufflage=0,5 W/m3/h Pabs extraction=0,4 W/m3/h rdt échangeur=70% certifié | Double flux Pabs soufflage=0,4 W/m3/h Pabs extraction=0,3 W/m3/h rdt échangeur=70% certifié | Double flux Pabs soufflage=0,4 W/m3/h Pabs extraction=0,3 W/m3/h rdt échangeur=70% certifié | Double flux Pabs soufflage=0,45 W/m3/h Pabs extraction=0,35 W/m3/h rdt échangeur=70% certifié | Double flux Pabs soufflage=0,4 W/m3/h Pabs extraction=0,3 W/m3/h rdt échangeur=70% certifié | Double flux Pabs soufflage=0,4 W/m3/h Pabs extraction=0,3 W/m3/h rdt échangeur=70% certifié | Double flux Pabs soufflage=0,45 W/m3/h Pabs extraction=0,35 W/m3/h rdt échangeur=70% certifié | Double flux Pabs soufflage=0,4 W/m3/h Pabs extraction=0,3 W/m3/h rdt échangeur=70% certifié | Double flux Pabs soufflage=0,4 W/m3/h Pabs extraction=0,3 W/m3/h rdt échangeur=70% certifié | Double flux Pabs soufflage=0,4 W/m3/h Pabs extraction=0,3 W/m3/h rdt échangeur=70% certifié | Double flux Pabs soufflage=0,45 W/m3/h Pabs extraction=0,35 W/m3/h rdt échangeur=70% certifié | Double flux Pabs soufflage=0,45 W/m3/h Pabs extraction=0,35 W/m3/h rdt échangeur=70% certifié | Double flux Pabs soufflage=0,45 W/m3/h Pabs extraction=0,35 W/m3/h rdt échangeur=70% certifié | Double flux Pabs soufflage=0,4 W/m3/h Pabs extraction=0,3 W/m3/h rdt échangeur=70% certifié | Double flux Pabs soufflage=0,4 W/m3/h Pabs extraction=0,3 W/m3/h rdt échangeur=70% certifié | Double flux Pabs soufflage=0,45 W/m3/h Pabs extraction=0,35 W/m3/h rdt échangeur=70% certifié | Double flux Pabs soufflage=0,45 W/m3/h Pabs extraction=0,35 W/m3/h rdt échangeur=70% certifié | Double flux Pabs soufflage=0,45 W/m3/h Pabs extraction=0,35 W/m3/h rdt échangeur=70% certifié
|  |  |  | Débit d'air | 58829 m3/h occup 6177 inoccup | 58829 m3/h occup 6177 inoccup | 58829 m3/h occup 6177 inoccup | 58829 m3/h occup 6177 inoccup | 58829 m3/h occup 6177 inoccup | 58829 m3/h occup 6177 inoccup | 58829 m3/h occup 6177 inoccup | 58829 m3/h occup 6177 inoccup | 58829 m3/h occup 6177 inoccup | 58829 m3/h occup 6177 inoccup | 58829 m3/h occup 6177 inoccup | 58829 m3/h occup 6177 inoccup | 58829 m3/h occup 6177 inoccup | 58829 m3/h occup 6177 inoccup | 58829 m3/h occup 6177 inoccup | 58829 m3/h occup 6177 inoccup | 58829 m3/h occup 6177 inoccup | 58829 m3/h occup 6177 inoccup | 58829 m3/h occup 6177 inoccup | 58829 m3/h occup 6177 inoccup | 58829 m3/h occup 6177 inoccup | 58829 m3/h occup 6177 inoccup | 58829 m3/h occup 6177 inoccup
|  |  |  | Régulation débits | sans | sans | sans | sans | sans | sans | sans | sans | sans | sans | sans | sans | sans | sans | sans | sans | sans | sans | sans | sans | sans | sans | sans
|  |  |  | Classe Réseau | Défaut | Défaut | Défaut | Défaut | Défaut | Défaut | Défaut | classe B | Défaut | Défaut | Défaut | Défaut | Défaut | Défaut | Défaut | Défaut | Défaut | Défaut | Défaut | Défaut | Défaut | Défaut | Défaut
|  |  | Chauffage | Nature | PAC réversible | PAC réversible | PAC réversible | PAC réversible | PAC réversible | PAC réversible | PAC réversible | PAC réversible | PAC réversible | PAC réversible | PAC réversible | PAC réversible | PAC réversible | PAC réversible | PAC réversible | PAC réversible | PAC réversible | PAC réversible | PAC réversible | PAC réversible | PAC réversible | PAC réversible | PAC réversible
|  |  |  | Puissance | 2x112 kW (puissance absorbée à 7/35°C) | 2x112 kW (puissance absorbée à 7/35°C) | 2x112 kW (puissance absorbée à 7/35°C) | 2x112 kW (puissance absorbée à 7/35°C) | 2x112 kW (puissance absorbée à 7/35°C) | 2x112 kW (puissance absorbée à 7/35°C) | 2x112 kW (puissance absorbée à 7/35°C) | 2x112 kW (puissance absorbée à 7/35°C) | 2x112 kW (puissance absorbée à 7/35°C) | 2x112 kW (puissance absorbée à 7/35°C) | 2x112 kW (puissance absorbée à 7/35°C) | 2x112 kW (puissance absorbée à 7/35°C) | 2x112 kW (puissance absorbée à 7/35°C) | 2x112 kW (puissance absorbée à 7/35°C) | 2x112 kW (puissance absorbée à 7/35°C) | 2x112 kW (puissance absorbée à 7/35°C) | 2x112 kW (puissance absorbée à 7/35°C) | 2x112 kW (puissance absorbée à 7/35°C) | 2x112 kW (puissance absorbée à 7/35°C) | 2x112 kW (puissance absorbée à 7/35°C) | 2x112 kW (puissance absorbée à 7/35°C) | 2x112 kW (puissance absorbée à 7/35°C) | 2x112 kW (puissance absorbée à 7/35°C)
|  |  |  | Performance | COP 7/35°C=3,71 non certifié | COP 7/35°C=3,71 certifié | COP 7/35°C=3,71 certifié | COP 7/35°C=3,71 certifié | COP 7/35°C=3,71 certifié | COP 7/35°C=3,71 certifié | COP 7/35°C=3,71 certifié | COP 7/35°C=3,71 certifié | COP 7/35°C=3,71 certifié | COP 7/35°C=3,71 certifié | COP 7/35°C=3,71 certifié | COP 7/35°C=3,71 certifié | COP 7/35°C=3,71 certifié | COP 7/35°C=3,71 certifié | COP 7/35°C=3,71 certifié | COP 7/35°C=3,71 certifié | COP 7/35°C=3,71 certifié | COP 7/35°C=3,71 certifié | COP 7/35°C=3,71 certifié | COP 7/35°C=3,71 certifié | COP 7/35°C=3,71 certifié | COP 7/35°C=3,71 certifié | COP 7/35°C=3,71 certifié
|  |  |  | Programmation | Optimiseur | Optimiseur | Heure fixe + contrôle d'ambiance | Heure fixe + contrôle d'ambiance | Heure fixe + contrôle d'ambiance | Heure fixe + contrôle d'ambiance | Optimiseur | Optimiseur | Heure fixe + contrôle d'ambiance | Optimiseur | Heure fixe + contrôle d'ambiance | Heure fixe + contrôle d'ambiance | Heure fixe + contrôle d'ambiance | Heure fixe + contrôle d'ambiance | Optimiseur | Heure fixe + contrôle d'ambiance | Heure fixe + contrôle d'ambiance | Heure fixe + contrôle d'ambiance | Optimiseur | Optimiseur | Optimiseur | Optimiseur | Optimiseur
|  |  | Emetteur | Nature | Plafonds rayonnants - Régime 35-30°C nu à l'air libre / HVC classe B3 | Plafonds rayonnants - Régime 35-30°C nu à l'air libre / HVC classe B3 | VCV 4 tubes Puissance petite vitesse : 0,5W/m² Puissance moyenne vitesse : 2W/m² Puissance grande vitesse : 3W/m² Débit d'air petite vitesse : 10 m3/h/m² Débit d'air moyenne vitesse : 20 m3/h/m² Débit d'air grande vitesse : 25 m3/h/m² | VCV 2 tubes 2 fils Puissance petite vitesse : 0,5W/m² Puissance moyenne vitesse : 2W/m² Puissance grande vitesse : 3W/m² Débit d'air petite vitesse : 10 m3/h/m² Débit d'air moyenne vitesse : 20 m3/h/m² Débit d'air grande vitesse : 25 m3/h/m² | VCV 4 tubes Puissance petite vitesse : 0,5W/m² Puissance moyenne vitesse : 2W/m² Puissance grande vitesse : 3W/m² Débit d'air petite vitesse : 10 m3/h/m² Débit d'air moyenne vitesse : 20 m3/h/m² Débit d'air grande vitesse : 25 m3/h/m² | VCV 2 tubes 2 fils Puissance petite vitesse : 0,5W/m² Puissance moyenne vitesse : 2W/m² Puissance grande vitesse : 3W/m² Débit d'air petite vitesse : 10 m3/h/m² Débit d'air moyenne vitesse : 20 m3/h/m² Débit d'air grande vitesse : 25 m3/h/m² | VCV 2 tubes 2 fils Puissance petite vitesse : 0,5W/m² Puissance moyenne vitesse : 2W/m² Puissance grande vitesse : 3W/m² Débit d'air petite vitesse : 10 m3/h/m² Débit d'air moyenne vitesse : 20 m3/h/m² Débit d'air grande vitesse : 25 m3/h/m² | Plafonds rayonnants - Régime 35-30°C nu à l'air libre / HVC classe B3 | VCV 2 tubes 2 fils Puissance petite vitesse : 0,5W/m² Puissance moyenne vitesse : 2W/m² Puissance grande vitesse : 3W/m² Débit d'air petite vitesse : 10 m3/h/m² Débit d'air moyenne vitesse : 20 m3/h/m² Débit d'air grande vitesse : 25 m3/h/m² | VCV 2 tubes 2 fils Puissance petite vitesse : 0,5W/m² Puissance moyenne vitesse : 2W/m² Puissance grande vitesse : 3W/m² Débit d'air petite vitesse : 10 m3/h/m² Débit d'air moyenne vitesse : 20 m3/h/m² Débit d'air grande vitesse : 25 m3/h/m² | VCV 2 tubes 2 fils Puissance petite vitesse : 0,5W/m² Puissance moyenne vitesse : 2W/m² Puissance grande vitesse : 3W/m² Débit d'air petite vitesse : 10 m3/h/m² Débit d'air moyenne vitesse : 20 m3/h/m² Débit d'air grande vitesse : 25 m3/h/m² | VCV 4 tubes Puissance petite vitesse : 0,5W/m² Puissance moyenne vitesse : 2W/m² Puissance grande vitesse : 3W/m² Débit d'air petite vitesse : 10 m3/h/m² Débit d'air moyenne vitesse : 20 m3/h/m² Débit d'air grande vitesse : 25 m3/h/m² | VCV 2 tubes 2 fils Puissance petite vitesse : 0,5W/m² Puissance moyenne vitesse : 2W/m² Puissance grande vitesse : 3W/m² Débit d'air petite vitesse : 10 m3/h/m² Débit d'air moyenne vitesse : 20 m3/h/m² Débit d'air grande vitesse : 25 m3/h/m² | VCV 2 tubes 2 fils Puissance petite vitesse : 0,5W/m² Puissance moyenne vitesse : 2W/m² Puissance grande vitesse : 3W/m² Débit d'air petite vitesse : 10 m3/h/m² Débit d'air moyenne vitesse : 20 m3/h/m² Débit d'air grande vitesse : 25 m3/h/m² | VCV 2 tubes 2 fils Puissance petite vitesse : 0,5W/m² Puissance moyenne vitesse : 2W/m² Puissance grande vitesse : 3W/m² Débit d'air petite vitesse : 10 m3/h/m² Débit d'air moyenne vitesse : 20 m3/h/m² Débit d'air grande vitesse : 25 m3/h/m² | VCV 2 tubes 2 fils Puissance petite vitesse : 0,5W/m² Puissance moyenne vitesse : 2W/m² Puissance grande vitesse : 3W/m² Débit d'air petite vitesse : 10 m3/h/m² Débit d'air moyenne vitesse : 20 m3/h/m² Débit d'air grande vitesse : 25 m3/h/m² | VCV 4 tubes Puissance petite vitesse : 0,5W/m² Puissance moyenne vitesse : 2W/m² Puissance grande vitesse : 3W/m² Débit d'air petite vitesse : 10 m3/h/m² Débit d'air moyenne vitesse : 20 m3/h/m² Débit d'air grande vitesse : 25 m3/h/m² | VCV 2 tubes 2 fils Puissance petite vitesse : 0,5W/m² Puissance moyenne vitesse : 2W/m² Puissance grande vitesse : 3W/m² Débit d'air petite vitesse : 10 m3/h/m² Débit d'air moyenne vitesse : 20 m3/h/m² Débit d'air grande vitesse : 25 m3/h/m² | VCV 2 tubes 2 fils Puissance petite vitesse : 0,5W/m² Puissance moyenne vitesse : 2W/m² Puissance grande vitesse : 3W/m² Débit d'air petite vitesse : 10 m3/h/m² Débit d'air moyenne vitesse : 20 m3/h/m² Débit d'air grande vitesse : 25 m3/h/m² | VCV 4 tubes Puissance petite vitesse : 0,5W/m² Puissance moyenne vitesse : 2W/m² Puissance grande vitesse : 3W/m² Débit d'air petite vitesse : 10 m3/h/m² Débit d'air moyenne vitesse : 20 m3/h/m² Débit d'air grande vitesse : 25 m3/h/m² | VCV 2 tubes 2 fils Puissance petite vitesse : 0,5W/m² Puissance moyenne vitesse : 2W/m² Puissance grande vitesse : 3W/m² Débit d'air petite vitesse : 10 m3/h/m² Débit d'air moyenne vitesse : 20 m3/h/m² Débit d'air grande vitesse : 25 m3/h/m² | VCV 4 tubes Puissance petite vitesse : 0,5W/m² Puissance moyenne vitesse : 2W/m² Puissance grande vitesse : 3W/m² Débit d'air petite vitesse : 10 m3/h/m² Débit d'air moyenne vitesse : 20 m3/h/m² Débit d'air grande vitesse : 25 m3/h/m² | VCV 2 tubes 2 fils Puissance petite vitesse : 0,5W/m² Puissance moyenne vitesse : 2W/m² Puissance grande vitesse : 3W/m² Débit d'air petite vitesse : 10 m3/h/m² Débit d'air moyenne vitesse : 20 m3/h/m² Débit d'air grande vitesse : 25 m3/h/m²
|  |  |  | Régulation | variation temporelle par défaut | variation temporelle certifiée 0,4/-0,4°C | variation temporelle certifiée 0,4/-0,4°C | variation temporelle certifiée 0,4/-0,4°C | variation temporelle certifiée 0,4/-0,4°C | variation temporelle certifiée 0,4/-0,4°C | variation temporelle certifiée 0,4/-0,4°C | variation temporelle certifiée 0,4/-0,4°C | variation temporelle certifiée 0,4/-0,4°C | variation temporelle certifiée 0,4/-0,4°C | variation temporelle certifiée 0,4/-0,4°C | variation temporelle certifiée 0,4/-0,4°C | variation temporelle certifiée 0,4/-0,4°C | variation temporelle certifiée 0,4/-0,4°C | variation temporelle certifiée 0,4/-0,4°C | variation temporelle certifiée 0,4/-0,4°C | variation temporelle certifiée 0,4/-0,4°C | variation temporelle certifiée 0,4/-0,4°C | variation temporelle certifiée 0,4/-0,4°C | variation temporelle certifiée 0,4/-0,4°C | variation temporelle certifiée 0,4/-0,4°C | variation temporelle certifiée 0,4/-0,4°C | variation temporelle certifiée 0,4/-0,4°C
|  |  | Eau Chaude Sanitaire | Nature | Ballon électrique 30x50 litres | Ballon électrique 30x50 litres | Ballon électrique 30x50 litres | Ballon électrique 30x50 litres | Ballon électrique 30x50 litres | Ballon électrique 30x50 litres | Ballon électrique 30x50 litres | Ballon électrique 30x50 litres | Ballon électrique 30x50 litres | Ballon électrique 30x50 litres | Ballon électrique 30x50 litres | Ballon électrique 30x50 litres | Ballon électrique 30x50 litres | Ballon électrique 30x50 litres | Ballon électrique 30x50 litres | Ballon électrique 30x50 litres | Ballon électrique 30x50 litres | Ballon électrique 30x50 litres | Ballon électrique 30x50 litres | Ballon électrique 30x50 litres | Ballon électrique 30x50 litres | Ballon électrique 30x50 litres | Ballon électrique 30x50 litres
|  |  |  | Puissance | 1,5 kW x30 | 1,5 kW x30 | 1,5 kW x30 | 1,5 kW x30 | 1,5 kW x30 | 1,5 kW x30 | 1,5 kW x30 | 1,5 kW x30 | 1,5 kW x30 | 1,5 kW x30 | 1,5 kW x30 | 1,5 kW x30 | 1,5 kW x30 | 1,5 kW x30 | 1,5 kW x30 | 1,5 kW x30 | 1,5 kW x30 | 1,5 kW x30 | 1,5 kW x30 | 1,5 kW x30 | 1,5 kW x30 | 1,5 kW x30 | 1,5 kW x30
|  |  |  | Performance | Ua = 0,63 W/K | Ua = 0,63 W/K | Ua = 0,63 W/K | Ua = 0,63 W/K | Ua = 0,63 W/K | Ua = 0,63 W/K | Ua = 0,63 W/K | Ua = 0,63 W/K | Ua = 0,63 W/K | Ua = 0,63 W/K | Ua = 0,63 W/K | Ua = 0,63 W/K | Ua = 0,63 W/K | Ua = 0,63 W/K | Ua = 0,63 W/K | Ua = 0,63 W/K | Ua = 0,63 W/K | Ua = 0,63 W/K | Ua = 0,63 W/K | Ua = 0,63 W/K | Ua = 0,63 W/K | Ua = 0,63 W/K | Ua = 0,63 W/K
|  |  |  | Points de puisage | Mitigeurs mécaniques | Mitigeurs mécaniques | Mitigeurs mécaniques | Mitigeurs mécaniques | Mitigeurs mécaniques | Mitigeurs mécaniques | Mitigeurs mécaniques | Mitigeurs mécaniques | Mitigeurs mécaniques | Mitigeurs mécaniques | Mitigeurs mécaniques | Mitigeurs mécaniques | Mitigeurs mécaniques | Mitigeurs mécaniques | Mitigeurs mécaniques | Mitigeurs mécaniques | Mitigeurs mécaniques | Mitigeurs mécaniques | Mitigeurs mécaniques | Mitigeurs mécaniques | Mitigeurs mécaniques | Mitigeurs mécaniques | Mitigeurs mécaniques
|  |  | Refroidissement | Nature | PAC réversible | PAC réversible | PAC réversible | PAC réversible | PAC réversible | PAC réversible | PAC réversible | PAC réversible | PAC réversible | PAC réversible | PAC réversible | PAC réversible | PAC réversible | PAC réversible | PAC réversible | PAC réversible | PAC réversible | PAC réversible | PAC réversible | PAC réversible | PAC réversible | PAC réversible | PAC réversible
|  |  |  | Puissance | 2x134 kW (puissance absorbée à 35/7°C) | 2x134 kW (puissance absorbée à 35/7°C) | 2x134 kW (puissance absorbée à 35/7°C) | 2x134 kW (puissance absorbée à 35/7°C) | 2x134 kW (puissance absorbée à 35/7°C) | 2x134 kW (puissance absorbée à 35/7°C) | 2x134 kW (puissance absorbée à 35/7°C) | 2x134 kW (puissance absorbée à 35/7°C) | 2x134 kW (puissance absorbée à 35/7°C) | 2x134 kW (puissance absorbée à 35/7°C) | 2x134 kW (puissance absorbée à 35/7°C) | 2x134 kW (puissance absorbée à 35/7°C) | 2x134 kW (puissance absorbée à 35/7°C) | 2x134 kW (puissance absorbée à 35/7°C) | 2x134 kW (puissance absorbée à 35/7°C) | 2x134 kW (puissance absorbée à 35/7°C) | 2x134 kW (puissance absorbée à 35/7°C) | 2x134 kW (puissance absorbée à 35/7°C) | 2x134 kW (puissance absorbée à 35/7°C) | 2x134 kW (puissance absorbée à 35/7°C) | 2x134 kW (puissance absorbée à 35/7°C) | 2x134 kW (puissance absorbée à 35/7°C) | 2x134 kW (puissance absorbée à 35/7°C)
|  |  |  | Performance | EER 35/7°C=2,64 non certifié | EER 35/7°C=2,64 certifié | EER 35/7°C=2,64 certifié | EER 35/7°C=2,64 certifié | EER 35/7°C=2,64 certifié | EER 35/7°C=2,64 certifié | EER 35/7°C=2,64 certifié | EER 35/7°C=2,64 certifié | EER 35/7°C=2,64 certifié | EER 35/7°C=2,64 certifié | EER 35/7°C=2,64 certifié | EER 35/7°C=2,64 certifié | EER 35/7°C=2,64 certifié | EER 35/7°C=2,64 certifié | EER 35/7°C=2,64 certifié | EER 35/7°C=2,64 certifié | EER 35/7°C=2,64 certifié | EER 35/7°C=2,64 certifié | EER 35/7°C=2,64 certifié | EER 35/7°C=2,64 certifié | EER 35/7°C=2,64 certifié | EER 35/7°C=2,64 certifié | EER 35/7°C=2,64 certifié
|  |  | Eclairage | Puissance | 20 W/m² | 5 W/m² | 5 W/m² | 7 W/m² | 7 W/m² | 7 W/m² | 5 W/m² | 5 W/m² | 7 W/m² | 5 W/m² | 7 W/m² | 7 W/m² | 7 W/m² | 5 W/m² | 5 W/m² | 7 W/m² | 7 W/m² | 7 W/m² | 5 W/m² | 7 W/m² | 5 W/m² | 7 W/m² | 7 W/m²
|  |  |  | Auxiliaires | 0,15W/m² | 0,15W/m² | 0,15W/m² | 0,15W/m² | 0,15W/m² | 0,15W/m² | 0,15W/m² | 0,15W/m² | 0,15W/m² | 0,15W/m² | 0,15W/m² | 0,15W/m² | 0,15W/m² | 0,15W/m² | 0,15W/m² | 0,15W/m² | 0,15W/m² | 0,15W/m² | 0,15W/m² | 0,15W/m² | 0,15W/m² | 0,15W/m² | 0,15W/m²
|  |  |  | Type d'appareillage | Marche/arrêt par détection de présence + gradation lumineuse dans bureaux et SDR | Marche/arrêt par détection de présence + gradation lumineuse dans bureaux et SDR | Marche/arrêt par détection de présence + gradation lumineuse dans bureaux et SDR | Marche/arrêt par détection de présence + gradation lumineuse dans bureaux et SDR | Marche/arrêt par détection de présence + gradation lumineuse dans bureaux et SDR | Marche/arrêt par détection de présence + gradation lumineuse dans bureaux et SDR | Marche/arrêt par détection de présence + gradation lumineuse dans bureaux et SDR | Marche/arrêt par détection de présence + gradation lumineuse dans bureaux et SDR | Marche/arrêt par détection de présence + gradation lumineuse dans bureaux et SDR | Marche/arrêt par détection de présence + gradation lumineuse dans bureaux et SDR | Marche/arrêt par détection de présence + gradation lumineuse dans bureaux et SDR | Marche/arrêt par détection de présence + gradation lumineuse dans bureaux et SDR | Marche/arrêt par détection de présence + gradation lumineuse dans bureaux et SDR | Marche/arrêt par détection de présence + gradation lumineuse dans bureaux et SDR | Marche/arrêt par détection de présence + gradation lumineuse dans bureaux et SDR | Marche/arrêt par détection de présence + gradation lumineuse dans bureaux et SDR | Marche/arrêt par détection de présence + gradation lumineuse dans bureaux et SDR | Marche/arrêt par détection de présence + gradation lumineuse dans bureaux et SDR | Marche/arrêt par détection de présence + gradation lumineuse dans bureaux et SDR | Marche/arrêt par détection de présence + gradation lumineuse dans bureaux et SDR | Marche/arrêt par détection de présence + gradation lumineuse dans bureaux et SDR | Marche/arrêt par détection de présence + gradation lumineuse dans bureaux et SDR | Marche/arrêt par détection de présence + gradation lumineuse dans bureaux et SDR
|  |  |  | Gestion fractionnée | dans bureaux et SDR | dans bureaux et SDR | dans bureaux et SDR | dans bureaux et SDR | dans bureaux et SDR | dans bureaux et SDR | dans bureaux et SDR | dans bureaux et SDR | dans bureaux et SDR | dans bureaux et SDR | dans bureaux et SDR | dans bureaux et SDR | dans bureaux et SDR | dans bureaux et SDR | dans bureaux et SDR | dans bureaux et SDR | dans bureaux et SDR | dans bureaux et SDR | dans bureaux et SDR | dans bureaux et SDR | dans bureaux et SDR | dans bureaux et SDR | dans bureaux et SDR
Auxiliaires
|  |  | Production PV | - | - | - | - | - | - | - | - | - | - | - | - | - | - | - | - | - | - | - | - | - | - | - | -
Rafraîchissement passif
|  |  | Ascenseur |  | 4 ascenseurs de charge utile 1000kg chacun | 4 ascenseurs de charge utile 1000kg chacun | 4 ascenseurs de charge utile 1000kg chacun | 4 ascenseurs de charge utile 1000kg chacun | 4 ascenseurs de charge utile 1000kg chacun | 4 ascenseurs de charge utile 1000kg chacun | 4 ascenseurs de charge utile 1000kg chacun | 4 ascenseurs de charge utile 1000kg chacun | 4 ascenseurs de charge utile 1000kg chacun | 4 ascenseurs de charge utile 1000kg chacun | 4 ascenseurs de charge utile 1000kg chacun | 4 ascenseurs de charge utile 1000kg chacun | 4 ascenseurs de charge utile 1000kg chacun | 4 ascenseurs de charge utile 1000kg chacun | 4 ascenseurs de charge utile 1000kg chacun | 4 ascenseurs de charge utile 1000kg chacun | 4 ascenseurs de charge utile 1000kg chacun | 4 ascenseurs de charge utile 1000kg chacun | 4 ascenseurs de charge utile 1000kg chacun | 4 ascenseurs de charge utile 1000kg chacun | 4 ascenseurs de charge utile 1000kg chacun | 4 ascenseurs de charge utile 1000kg chacun | 4 ascenseurs de charge utile 1000kg chacun
Parking
|  |  | Divers |  | 00_Base recalé 2012 | 01_Standard 2019 | BU_EXP_01_000 | BU_EXP_01_001 | BU_EXP_01_002 | BU_EXP_01_003 | BU_EXP_01_004 | BU_EXP_01_005 | BU_EXP_01_006 | BU_EXP_01_007 | BU_EXP_01_008 | BU_EXP_01_009 | BU_EXP_01_010 | BU_EXP_01_011 | BU_EXP_01_012 | BU_EXP_01_013 | BU_EXP_01_014 | BU_EXP_01_015 | BU_EXP_01_016 | BU_EXP_01_017 | BU_EXP_01_018 | BU_EXP_01_019 | BU_EXP_01_020
|  |  | Revêtement de sol |  | PVC | PVC | Marmoléum | Marmoléum | PVC | PVC | PVC | Marmoléum | PVC | PVC | Marmoléum | PVC | PVC | Marmoléum | PVC | PVC | PVC | Marmoléum | Marmoléum | PVC | PVC | PVC | PVC
|  |  | Peintures intérieures murs et plafonds |  |  |  | Peinture recyclée type CIRCOULEUR | Peinture recyclée type CIRCOULEUR | Peinture mâte en phase aqueuse | Peinture mâte en phase aqueuse | Peinture mâte en phase aqueuse | Peinture recyclée type CIRCOULEUR | Peinture mâte en phase aqueuse | Peinture mâte en phase aqueuse | Peinture recyclée type CIRCOULEUR | Peinture mâte en phase aqueuse | Peinture mâte en phase aqueuse | Peinture recyclée type CIRCOULEUR | Peinture mâte en phase aqueuse | Peinture mâte en phase aqueuse | Peinture mâte en phase aqueuse | Peinture recyclée type CIRCOULEUR | Peinture recyclée type CIRCOULEUR | Peinture mâte en phase aqueuse | Peinture mâte en phase aqueuse | Peinture mâte en phase aqueuse | Peinture mâte en phase aqueuse
|  |  | Isolant toiture |  | PUR th22 | PUR th22 | PSE th32 | PSE th32 | PUR th22 | PUR th22 | PUR th22 | PSE th32 | PUR th22 | PUR th22 | PSE th32 | PUR th22 | PUR th22 | PSE th32 | PUR th22 | PUR th22 | PUR th22 | PSE th32 | PSE th32 | PUR th22 | PUR th22 | PUR th22 | PUR th22
|  |  | Isolant plancher bas sous chape |  | PUR th22 | PUR th22 | laine de roche | laine de roche | PUR th22 | PUR th22 | PUR th22 | laine de roche | PUR th22 | PUR th22 | laine de roche | PUR th22 | PUR th22 | laine de roche | PUR th22 | PUR th22 | PUR th22 | laine de roche | laine de roche | PUR th22 | PUR th22 | PUR th22 | PUR th22
|  |  | Bardage sur plateaud de bardage et ossature métallique |  | Bardage Aluminium simple peau | Bardage Aluminium simple peau | Bardage aluminium simple peau | Bardage aluminium simple peau | Bardage Bois | Bardage aluminium simple peau | Bardage aluminium simple peau | Bardage aluminium simple peau | Bardage Bois | Bardage aluminium simple peau | Bardage aluminium simple peau | Bardage Bois | Bardage aluminium simple peau | Bardage aluminium simple peau | Bardage Bois | Bardage Bois | Bardage aluminium simple peau | Bardage aluminium simple peau | Bardage aluminium simple peau | Bardage Bois | Bardage Bois | Bardage aluminium simple peau | Bardage aluminium simple peau
|  |  | Fenetres extérieures |  |  |  | Menuiseries Bois | Menuiseries Bois | Menuiseries Aluminium | Menuiseries Aluminium | Menuiseries Aluminium | Menuiseries Bois | Menuiseries Aluminium | Menuiseries Aluminium | Menuiseries Bois | Menuiseries Aluminium | Menuiseries Aluminium | Menuiseries Bois | Menuiseries Aluminium | Menuiseries Aluminium | Menuiseries Aluminium | Menuiseries Bois | Menuiseries Bois | Menuiseries Aluminium | Menuiseries Aluminium | Menuiseries Aluminium | Menuiseries Aluminium
|  |  | Charge fluide frigo |  | 258 | 258 | 258 | 90 | 258 | 90 | 90 | 258 | 90 | 90 | 90 | 258 | 90 | 90 | 90 | 90 | 258 | 90 | 90 | 258 | 90 | 258 | 90
|  |  | Linéaire réseau de distribution fluide chaud et froid |  | 2902 | 2902 | 2902 | 1789 | 2902 | 1789 | 1789 | 2902 | 1789 | 1789 | 1789 | 2902 | 1789 | 1789 | 1789 | 1789 | 2902 | 1789 | 1789 | 2902 | 1789 | 2902 | 1789
|  |  | Résultats - ENERGIE |  | 00_Base recalé 2012 | 01_Standard 2019 | BU_EXP_01_000 | BU_EXP_01_001 | BU_EXP_01_002 | BU_EXP_01_003 | BU_EXP_01_004 | BU_EXP_01_005 | BU_EXP_01_006 | BU_EXP_01_007 | BU_EXP_01_008 | BU_EXP_01_009 | BU_EXP_01_010 | BU_EXP_01_011 | BU_EXP_01_012 | BU_EXP_01_013 | BU_EXP_01_014 | BU_EXP_01_015 | BU_EXP_01_016 | BU_EXP_01_017 | BU_EXP_01_018 | BU_EXP_01_019 | BU_EXP_01_020
Résultats RT2012 | Th-B | SRT (m²) |  |  | 16178
|  | Bbio |  |  | 92.12
|  | Bbiomax |  |  | 140
|  | Gain / Bbiomax (%) |  |  | 34.2%
Gain / Bbio Base (%)
| Th-C | Cep (kWh/m2SHON_RT par an) |  |  | 109.18
|  | CepMAX (kWh/m2SHON_RT par an) |  |  | 110
|  | Gain / Cepmax (%) |  |  | 0.7455%
Gain / Cep Base (%)
| Th-E | Tic groupe 1 (°c)
Ticref groupe 1 (°C)
Tic groupe 2 (°c)
Ticref groupe 2 (°C)
|  | Cep (kWh/m2SREF par an) |  |  | 117.1 | 68 | 75 | 104.5 | 80.6 | 108.8 | 88.5 | 79.3 | 102.1 | 88.5 | 94.7 | 79.4 | 94.7 | 95.2 | 105 | 114.1 | 83.5 | 114.1 | 120.2 | 98 | 125.7 | 100.7 | 129.1
|  | Cep_nr (kWh/m2SREF par an) |  |  | 117.1 | 68 | 75 | 104.5 | 80.6 | 108.8 | 88.5 | 79.3 | 102.1 | 88.5 | 94.7 | 79.4 | 94.7 | 95.2 | 105 | 114.1 | 83.5 | 114.1 | 120.2 | 98 | 125.7 | 100.7 | 129.1
|  | RCR (%) |  |  | 0% | 0% | 0% | 0% | 0% | 0% | 0% | 0% | 0% | 0% | 0% | 0% | 0% | 0% | 0% | 0% | 0% | 0% | 0% | 1% | 0% | 1% | 0%
|  | Quantités d'énergie finale importées pour le chauffage (kWh/m2SREF) | Gaz |  | 0 | 0 | 0 | 0 | 0 | 0 | 0 | 0 | 0 | 0 | 0 | 0 | 0 | 0 | 0 | 0 | 0 | 0 | 0 | 0 | 0 | 0 | 0
|  |  | Bois |  | 0 | 0 | 0 | 0 | 0 | 0 | 0 | 0 | 0 | 0 | 0 | 0 | 0 | 0 | 0 | 0 | 0 | 0 | 0 | 0 | 0 | 0 | 0
|  |  | Reseau |  | 0 | 0 | 0 | 0 | 0 | 0 | 0 | 0 | 0 | 0 | 0 | 0 | 0 | 0 | 0 | 0 | 0 | 0 | 0 | 0 | 0 | 0 | 0
|  |  | Elec importée |  | 7.4 | 6.7 | 5.6 | 13.8 | 5.4 | 9.8 | 11.5 | 5.6 | 15.9 | 11.5 | 15.4 | 5.9 | 15.4 | 16.5 | 21.9 | 22 | 8.6 | 22 | 27.2 | 17.2 | 29.9 | 17.2 | 29.1
|  | Quantités d'énergie finale importées pour le refroidissement (kWh/m2SREF) | Gaz |  | 0 | 0 | 0 | 0 | 0 | 0 | 0 | 0 | 0 | 0 | 0 | 0 | 0 | 0 | 0 | 0 | 0 | 0 | 0 | 0 | 0 | 0 | 0
|  |  | Reseau |  | 0 | 0 | 0 | 0 | 0 | 0 | 0 | 0 | 0 | 0 | 0 | 0 | 0 | 0 | 0 | 0 | 0 | 0 | 0 | 0 | 0 | 0 | 0
|  |  | Elec importée |  | 7.3 | 3.8 | 5.7 | 6.1 | 6 | 11.6 | 6 | 9.8 | 3.9 | 6 | 2.8 | 3.9 | 2.8 | 3.7 | 2.8 | 3 | 3 | 3 | 3.7 | 1.7 | 2.5 | 1.7 | 2.6
|  | Quantités d'énergie finale importées pour l'ECS (kWh/m2SREF) | Gaz |  | 0 | 0 | 0 | 0 | 0 | 0 | 0 | 0 | 0 | 0 | 0 | 0 | 0 | 0 | 0 | 0 | 0 | 0 | 0 | 0 | 0 | 0 | 0
|  |  | Bois |  | 0 | 0 | 0 | 0 | 0 | 0 | 0 | 0 | 0 | 0 | 0 | 0 | 0 | 0 | 0 | 0 | 0 | 0 | 0 | 0 | 0 | 0 | 0
|  |  | Reseau |  | 0 | 0 | 0 | 0 | 0 | 0 | 0 | 0 | 0 | 0 | 0 | 0 | 0 | 0 | 0 | 0 | 0 | 0 | 0 | 0 | 0 | 0 | 0
|  |  | Elec importée |  | 2.7 | 2.7 | 2.6 | 2.6 | 2.6 | 2.5 | 2.6 | 2.5 | 2.7 | 2.6 | 2.7 | 2.7 | 2.7 | 2.7 | 2.8 | 2.8 | 2.8 | 2.8 | 2.9 | 3 | 2.9 | 3 | 2.9
|  | Quantités d'énergie finale importées pour l'éclairage (kWh/m2SREF) |  |  | 23.6 | 6.6 | 6.5 | 8.6 | 8.7 | 8.4 | 6.4 | 6.5 | 8.8 | 6.4 | 8.8 | 8.8 | 8.8 | 6.6 | 6.6 | 8.9 | 8.9 | 8.9 | 6.5 | 8.6 | 6.5 | 8.6 | 8.7
|  | Quantités d'énergie finale importées pour la ventilation (kWh/m2SREF) |  |  | 8.1 | 8.1 | 10.5 | 12.5 | 10.5 | 13.1 | 10.1 | 8.1 | 11.4 | 10.1 | 9.9 | 11.4 | 9.9 | 10.2 | 9.9 | 11.4 | 11.4 | 11.4 | 10.3 | 10.4 | 11.3 | 11.6 | 11.3
|  | Quantités d'énergie finale importées pour la distribution (kWh/m2SREF) |  |  | 0.4 | 0.3 | 0.4 | 0.3 | 0.4 | 0.5 | 0.3 | 0.5 | 0.2 | 0.3 | 0.1 | 0.3 | 0.1 | 0.2 | 0.2 | 0.2 | 0.3 | 0.2 | 0.2 | 0.3 | 0.1 | 0.3 | 0.1
|  | Quantités d'énergie finale importées pour le déplacement des occupants (kWh/m2SREF) |  |  | 1.4 | 1.4 | 1.4 | 1.4 | 1.4 | 1.4 | 1.4 | 1.4 | 1.4 | 1.4 | 1.4 | 1.4 | 1.4 | 1.4 | 1.4 | 1.4 | 1.4 | 1.4 | 1.4 | 1.4 | 1.4 | 1.4 | 1.4
|  | Production d'électricité en énergie finale par les installations photovoltaïques (kWh/m2SREF) | Elec produite |  | 0 | 0 | 0 | 0 | 0 | 0 | 0 | 0 | 0 | 0 | 0 | 0 | 0 | 0 | 0 | 0 | 0 | 0 | 0 | 0 | 0 | 0 | 0
|  |  | Elec autoconsommée |  | 0 | 0 | 0 | 0 | 0 | 0 | 0 | 0 | 0 | 0 | 0 | 0 | 0 | 0 | 0 | 0 | 0 | 0 | 0 | 0 | 0 | 0 | 0
|  | Quantité d'énergie anuelles importées par poste en énergie finale (kWh/m2SREF par an) | Chauffage |  | 7.4 | 6.7 | 5.6 | 13.8 | 5.4 | 9.8 | 11.5 | 5.6 | 15.9 | 11.5 | 15.4 | 5.9 | 15.4 | 16.5 | 21.9 | 22 | 8.6 | 22 | 27.2 | 17.2 | 29.9 | 17.2 | 29.1
|  |  | Refroidissement |  | 7.3 | 3.8 | 5.7 | 6.1 | 6 | 11.6 | 6 | 9.8 | 3.9 | 6 | 2.8 | 3.9 | 2.8 | 3.7 | 2.8 | 3 | 3 | 3 | 3.7 | 1.7 | 2.5 | 1.7 | 2.6
|  |  | ECS |  | 2.7 | 2.7 | 2.6 | 2.6 | 2.6 | 2.5 | 2.6 | 2.5 | 2.7 | 2.6 | 2.7 | 2.7 | 2.7 | 2.7 | 2.8 | 2.8 | 2.8 | 2.8 | 2.9 | 3 | 2.9 | 3 | 2.9
|  |  | Eclairage |  | 23.6 | 6.6 | 6.5 | 8.6 | 8.7 | 8.4 | 6.4 | 6.5 | 8.8 | 6.4 | 8.8 | 8.8 | 8.8 | 6.6 | 6.6 | 8.9 | 8.9 | 8.9 | 6.5 | 8.6 | 6.5 | 8.6 | 8.7
|  |  | Aux, ventilation |  | 8.1 | 8.1 | 10.5 | 12.5 | 10.5 | 13.1 | 10.1 | 8.1 | 11.4 | 10.1 | 9.9 | 11.4 | 9.9 | 10.2 | 9.9 | 11.4 | 11.4 | 11.4 | 10.3 | 10.4 | 11.3 | 11.6 | 11.3
|  |  | Aux, distribution |  | 0.4 | 0.3 | 0.4 | 0.3 | 0.4 | 0.5 | 0.3 | 0.5 | 0.2 | 0.3 | 0.1 | 0.3 | 0.1 | 0.2 | 0.2 | 0.2 | 0.3 | 0.2 | 0.2 | 0.3 | 0.1 | 0.3 | 0.1
|  |  | Deplacement |  | 1.4 | 1.4 | 1.4 | 1.4 | 1.4 | 1.4 | 1.4 | 1.4 | 1.4 | 1.4 | 1.4 | 1.4 | 1.4 | 1.4 | 1.4 | 1.4 | 1.4 | 1.4 | 1.4 | 1.4 | 1.4 | 1.4 | 1.4
|  |  | Total |  | 50.9 | 29.6 | 32.7 | 45.3 | 35 | 47.3 | 38.3 | 34.4 | 44.3 | 38.3 | 41.1 | 34.4 | 41.1 | 41.3 | 45.6 | 49.7 | 36.4 | 49.7 | 52.2 | 42.6 | 54.6 | 43.8 | 56.1
|  | Quantité d'énergie anuelles importées par type d'énergie en énergie finale (kWh/m2SREF par an) | Gaz |  | 0 | 0 | 0 | 0 | 0 | 0 | 0 | 0 | 0 | 0 | 0 | 0 | 0 | 0 | 0 | 0 | 0 | 0 | 0 | 0 | 0 | 0 | 0
|  |  | Bois |  | 0 | 0 | 0 | 0 | 0 | 0 | 0 | 0 | 0 | 0 | 0 | 0 | 0 | 0 | 0 | 0 | 0 | 0 | 0 | 0 | 0 | 0 | 0
|  |  | Electricité |  | 50.9 | 29.6 | 32.7 | 45.3 | 35 | 47.3 | 38.3 | 34.4 | 44.3 | 38.3 | 41.1 | 34.4 | 41.1 | 41.3 | 45.6 | 49.7 | 36.4 | 49.7 | 52.2 | 42.6 | 54.6 | 43.8 | 56.1
|  |  | Réseau de chaleur |  | 0 | 0 | 0 | 0 | 0 | 0 | 0 | 0 | 0 | 0 | 0 | 0 | 0 | 0 | 0 | 0 | 0 | 0 | 0 | 0 | 0 | 0 | 0
| Th-B | Bbio chaud (KWh/m2SREF) |  |  | 11.2 | 11.1 | 9.2 | 9.4 | 9.2 | 6.4 | 7.1 | 9.2 | 11.3 | 7.1 | 10.8 | 11.3 | 10.8 | 11.1 | 13.7 | 13.8 | 13.8 | 13.8 | 15.9 | 27.1 | 20.8 | 27.4 | 20.8
|  | Bbio froid (KWh/m2SREF) |  |  | 16.8 | 16.9 | 23.6 | 23.5 | 23.6 | 36.4 | 25 | 33.8 | 16.7 | 25 | 12.1 | 16.8 | 12.1 | 16.9 | 15.1 | 15.1 | 15.1 | 15.1 | 17.7 | 11.2 | 12.1 | 11.1 | 12.1
|  | Bbio éclairage (KWh/m2SREF) |  |  | 12.2 | 12.2 | 12.2 | 11.9 | 12.2 | 11.9 | 11.9 | 12.5 | 12.2 | 11.9 | 11.9 | 12.2 | 11.9 | 12.2 | 12.4 | 12.4 | 12.4 | 12.4 | 12.3 | 12.2 | 12.2 | 12.2 | 12.2
|  | Bbio (points) |  |  | 117.2 | 117 | 126.8 | 125.4 | 126.8 | 145.4 | 123.8 | 148.8 | 117.1 | 123.8 | 105.5 | 117.3 | 105.5 | 117 | 119.5 | 119.7 | 119.7 | 119.7 | 128.5 | 137.6 | 127 | 138.1 | 127
| Th-DB | Groupe 1 : Surface =1891,1 m² Catégorie = CE1 Groupe climatisé : non | Degrés-heures d'inconfort (°C,h) |  | 2726.6 | 2734.6 | 3813 | 3794.3 | 3813 | 6718.7 | 4248.9 | 6847.8 | 2705.1 | 4248.9 | 1696.8 | 2718.7 | 1696.8 | 2734.6 | 2121.1 | 2107.2 | 2107.2 | 2107.2 | 2561.9 | 1233.7 | 2125.7 | 1226.9 | 2125.7
|  |  | Nombre d'heures d'inconfort total (h) |  | 690 | 692 | 913 | 908 | 913 | 1062 | 985 | 1073 | 687 | 985 | 474 | 688 | 474 | 692 | 593 | 589 | 589 | 589 | 634 | 359 | 474 | 359 | 474
|  |  | Nombre d'heures d'inconfort d'au moins +1°C (h) |  | 587 | 587 | 803 | 800 | 803 | 976 | 868 | 1004 | 586 | 868 | 391 | 586 | 391 | 587 | 481 | 477 | 477 | 477 | 550 | 305 | 421 | 304 | 421
|  |  | Nombre d'heures d'inconfort d'au moins +2°C (h) |  | 457 | 458 | 679 | 673 | 679 | 893 | 743 | 920 | 449 | 743 | 306 | 453 | 306 | 458 | 346 | 342 | 342 | 342 | 444 | 233 | 347 | 233 | 347
|  |  | Résultats - CARBONE |  | 00_Base recalé 2012 | 01_Standard 2019 | BU_EXP_01_000 | BU_EXP_01_001 | BU_EXP_01_002 | BU_EXP_01_003 | BU_EXP_01_004 | BU_EXP_01_005 | BU_EXP_01_006 | BU_EXP_01_007 | BU_EXP_01_008 | BU_EXP_01_009 | BU_EXP_01_010 | BU_EXP_01_011 | BU_EXP_01_012 | BU_EXP_01_013 | BU_EXP_01_014 | BU_EXP_01_015 | BU_EXP_01_016 | BU_EXP_01_017 | BU_EXP_01_018 | BU_EXP_01_019 | BU_EXP_01_020
|  |  | Eges PCE (hors lot 1) (kg CO2eq/m2SREF) | A + B + C | 613.0119 | 613.5172 | 667.4532 | 620.0287 | 635.1943 | 588.5436 | 567.1505 | 613.5667 | 620.0287 | 588.5436 | 566.2135 | 666.5162 | 588.5436 | 567.1505 | 620.0287 | 588.5436 | 612.701 | 566.2135 | 620.9657 | 635.7368 | 588.5436 | 612.701 | 566.2135
|  |  |  | A + B + C + D | 553.0321 | 553.5374 | 607.4735 | 560.0489 | 580.8432 | 534.1926 | 507.1707 | 553.587 | 560.0489 | 534.1926 | 506.2337 | 606.5365 | 534.1926 | 507.1707 | 560.0489 | 534.1926 | 552.7212 | 506.2337 | 560.986 | 581.3857 | 534.1926 | 552.7212 | 506.2337
|  |  | Module D |  | 59.9798 | 59.9798 | 59.9798 | 59.9798 | 54.351 | 54.351 | 59.9798 | 59.9798 | 59.9798 | 54.351 | 59.9798 | 59.9798 | 54.351 | 59.9798 | 59.9798 | 54.351 | 59.9798 | 59.9798 | 59.9798 | 54.351 | 54.351 | 59.9798 | 59.9798
| Calcul statique |  | (A + B + C) Eges lot 1 (kg CO2eq/m2SREF) |  | 0.8498 | 0.8498 | 0.8498 | 0.8498 | 0.8498 | 0.8498 | 0.8498 | 0.8498 | 0.8498 | 0.8498 | 0.8498 | 0.8498 | 0.8498 | 0.8498 | 0.8498 | 0.8498 | 0.8498 | 0.8498 | 0.8498 | 0.8498 | 0.8498 | 0.8498 | 0.8498
|  |  | (A + B + C) Eges lot 2 (kg CO2eq/m2SREF) |  | 26.2052 | 26.2052 | 26.2052 | 26.2052 | 26.2052 | 26.2052 | 26.2052 | 26.2052 | 26.2052 | 26.2052 | 26.2052 | 26.2052 | 26.2052 | 26.2052 | 26.2052 | 26.2052 | 26.2052 | 26.2052 | 26.2052 | 26.2052 | 26.2052 | 26.2052 | 26.2052
|  |  | (A + B + C) Eges lot 3 (kg CO2eq/m2SREF) |  | 99.346 | 99.346 | 99.346 | 99.346 | 99.346 | 99.346 | 99.346 | 99.346 | 99.346 | 99.346 | 99.346 | 99.346 | 99.346 | 99.346 | 99.346 | 99.346 | 99.346 | 99.346 | 99.346 | 99.346 | 99.346 | 99.346 | 99.346
|  |  | (A + B + C) Eges lot 4 (kg CO2eq/m2SREF) |  | 26.0143 | 26.5196 | 26.5196 | 25.5826 | 23.0794 | 22.9163 | 26.5196 | 26.5196 | 25.5826 | 22.9163 | 25.5826 | 25.5826 | 22.9163 | 26.5196 | 25.5826 | 22.9163 | 25.5826 | 25.5826 | 26.5196 | 23.6219 | 22.9163 | 25.5826 | 25.5826
|  |  | (A + B + C) Eges lot 5 (kg CO2eq/m2SREF) |  | 30.7691 | 30.7691 | 30.7691 | 30.7691 | 27.6806 | 27.6806 | 30.7691 | 30.7691 | 30.7691 | 27.6806 | 30.7691 | 30.7691 | 27.6806 | 30.7691 | 30.7691 | 27.6806 | 30.7691 | 30.7691 | 30.7691 | 27.6806 | 27.6806 | 30.7691 | 30.7691
|  |  | (A + B + C) Eges lot 6 (kg CO2eq/m2SREF) |  | 126.9753 | 126.9753 | 127.0362 | 127.0362 | 117.5096 | 117.5096 | 73.2209 | 127.0249 | 127.0362 | 117.5096 | 73.2209 | 127.0362 | 117.5096 | 73.2209 | 127.0362 | 117.5096 | 73.2209 | 73.2209 | 127.0362 | 117.5096 | 117.5096 | 73.2209 | 73.2209
|  |  | (A + B + C) Eges lot 7 (kg CO2eq/m2SREF) |  | 47.2943 | 47.2943 | 47.2943 | 47.2943 | 31.1704 | 31.1704 | 47.2943 | 47.2943 | 47.2943 | 31.1704 | 47.2943 | 47.2943 | 31.1704 | 47.2943 | 47.2943 | 31.1704 | 47.2943 | 47.2943 | 47.2943 | 31.1704 | 31.1704 | 47.2943 | 47.2943
|  |  | (A + B + C) Eges lot 8 (kg CO2eq/m2SREF) |  | 140.0003 | 140.0003 | 193.8755 | 188.6537 | 193.8671 | 188.6453 | 188.6537 | 140.0003 | 188.6537 | 188.6453 | 188.6537 | 193.8755 | 188.6453 | 188.6537 | 188.6537 | 188.6453 | 193.8755 | 188.6537 | 188.6537 | 193.8671 | 188.6453 | 193.8755 | 188.6537
|  |  | (A + B + C) Eges lot 9 (kg CO2eq/m2SREF) |  | 26.6799 | 26.6799 | 26.6799 | 26.6799 | 26.6086 | 26.6086 | 26.6799 | 26.6799 | 26.6799 | 26.6086 | 26.6799 | 26.6799 | 26.6086 | 26.6799 | 26.6799 | 26.6086 | 26.6799 | 26.6799 | 26.6799 | 26.6086 | 26.6086 | 26.6799 | 26.6799
|  |  | (A + B + C) Eges lot 10 (kg CO2eq/m2SREF) |  | 0 | 0 | 0 | 0 | 0 | 0 | 0 | 0 | 0 | 0 | 0 | 0 | 0 | 0 | 0 | 0 | 0 | 0 | 0 | 0 | 0 | 0 | 0
|  |  | (A + B + C) Eges lot 11 (kg CO2eq/m2SREF) |  | 0 | 0 | 0 | 0 | 0 | 0 | 0 | 0 | 0 | 0 | 0 | 0 | 0 | 0 | 0 | 0 | 0 | 0 | 0 | 0 | 0 | 0 | 0
|  |  | (A + B + C) Eges lot 12 (kg CO2eq/m2SREF) |  | 26.355 | 26.355 | 26.355 | 26.355 | 26.355 | 26.355 | 26.355 | 26.355 | 26.355 | 26.355 | 26.355 | 26.355 | 26.355 | 26.355 | 26.355 | 26.355 | 26.355 | 26.355 | 26.355 | 26.355 | 26.355 | 26.355 | 26.355
|  |  | (A + B + C) Eges lot 13 (kg CO2eq/m2SREF) |  | 0 | 0 | 0 | 0 | 0 | 0 | 0 | 0 | 0 | 0 | 0 | 0 | 0 | 0 | 0 | 0 | 0 | 0 | 0 | 0 | 0 | 0 | 0
|  |  | (A + B + C) Eges lot 14 (kg CO2eq/m2SREF) |  | 63.3724 | 63.3724 | 63.3724 | 22.1066 | 63.3724 | 22.1066 | 22.1066 | 63.3724 | 22.1066 | 22.1066 | 22.1066 | 63.3724 | 22.1066 | 22.1066 | 22.1066 | 22.1066 | 63.3724 | 22.1066 | 22.1066 | 63.3724 | 22.1066 | 63.3724 | 22.1066
|  |  | Eges CO2eq chauffage (kg CO2eq/m2SREF) | Gaz | 0 | 0 | 0 | 0 | 0 | 0 | 0 | 0 | 0 | 0 | 0 | 0 | 0 | 0 | 0 | 0 | 0 | 0 | 0 | 0 | 0 | 0 | 0
|  |  |  | Bois | 0 | 0 | 0 | 0 | 0 | 0 | 0 | 0 | 0 | 0 | 0 | 0 | 0 | 0 | 0 | 0 | 0 | 0 | 0 | 0 | 0 | 0 | 0
|  |  |  | Reseau | 0 | 0 | 0 | 0 | 0 | 0 | 0 | 0 | 0 | 0 | 0 | 0 | 0 | 0 | 0 | 0 | 0 | 0 | 0 | 0 | 0 | 0 | 0
|  |  |  | Elec importée | 29.23 | 26.465 | 22.12 | 54.51 | 21.33 | 38.71 | 45.425 | 22.12 | 62.805 | 45.425 | 60.83 | 23.305 | 60.83 | 65.175 | 86.505 | 86.9 | 33.97 | 86.9 | 107.44 | 67.94 | 118.105 | 67.94 | 114.945
|  |  | Eges CO2eq refroidissement (kg CO2eq/m2SREF) | Gaz | 0 | 0 | 0 | 0 | 0 | 0 | 0 | 0 | 0 | 0 | 0 | 0 | 0 | 0 | 0 | 0 | 0 | 0 | 0 | 0 | 0 | 0 | 0
|  |  |  | Reseau | 0 | 0 | 0 | 0 | 0 | 0 | 0 | 0 | 0 | 0 | 0 | 0 | 0 | 0 | 0 | 0 | 0 | 0 | 0 | 0 | 0 | 0 | 0
|  |  |  | Elec importée | 23.36 | 12.16 | 18.24 | 19.52 | 19.2 | 37.12 | 19.2 | 31.36 | 12.48 | 19.2 | 8.96 | 12.48 | 8.96 | 11.84 | 8.96 | 9.6 | 9.6 | 9.6 | 11.84 | 5.44 | 8 | 5.44 | 8.32
|  |  | Eges CO2eq ECS (kg CO2eq/m2SREF) | Gaz | 0 | 0 | 0 | 0 | 0 | 0 | 0 | 0 | 0 | 0 | 0 | 0 | 0 | 0 | 0 | 0 | 0 | 0 | 0 | 0 | 0 | 0 | 0
|  |  |  | Bois | 0 | 0 | 0 | 0 | 0 | 0 | 0 | 0 | 0 | 0 | 0 | 0 | 0 | 0 | 0 | 0 | 0 | 0 | 0 | 0 | 0 | 0 | 0
|  |  |  | Reseau | 0 | 0 | 0 | 0 | 0 | 0 | 0 | 0 | 0 | 0 | 0 | 0 | 0 | 0 | 0 | 0 | 0 | 0 | 0 | 0 | 0 | 0 | 0
|  |  |  | Elec importée | 8.775 | 8.775 | 8.45 | 8.45 | 8.45 | 8.125 | 8.45 | 8.125 | 8.775 | 8.45 | 8.775 | 8.775 | 8.775 | 8.775 | 9.1 | 9.1 | 9.1 | 9.1 | 9.425 | 9.75 | 9.425 | 9.75 | 9.425
|  |  | Eges CO2eq éclairage (kg CO2eq/m2SREF) |  | 81.42 | 22.77 | 22.425 | 29.67 | 30.015 | 28.98 | 22.08 | 22.425 | 30.36 | 22.08 | 30.36 | 30.36 | 30.36 | 22.77 | 22.77 | 30.705 | 30.705 | 30.705 | 22.425 | 29.67 | 22.425 | 29.67 | 30.015
|  |  | Eges CO2eq ventilation (kg CO2eq/m2SREF) |  | 25.92 | 25.92 | 33.6 | 40 | 33.6 | 41.92 | 32.32 | 25.92 | 36.48 | 32.32 | 31.68 | 36.48 | 31.68 | 32.64 | 31.68 | 36.48 | 36.48 | 36.48 | 32.96 | 33.28 | 36.16 | 37.12 | 36.16
|  |  | Eges CO2eq distribution (kg CO2eq/m2SREF) |  | 1.28 | 0.96 | 1.28 | 0.96 | 1.28 | 1.6 | 0.96 | 1.6 | 0.64 | 0.96 | 0.32 | 0.96 | 0.32 | 0.64 | 0.64 | 0.64 | 0.96 | 0.64 | 0.64 | 0.96 | 0.32 | 0.96 | 0.32
|  |  | Eges CO2eq déplacement des occupants (kg CO2eq/m2SREF) |  | 4.48 | 4.48 | 4.48 | 4.48 | 4.48 | 4.48 | 4.48 | 4.48 | 4.48 | 4.48 | 4.48 | 4.48 | 4.48 | 4.48 | 4.48 | 4.48 | 4.48 | 4.48 | 4.48 | 4.48 | 4.48 | 4.48 | 4.48
|  |  | Eges Consommation Energie (kg CO2eq/m2SREF) |  | 174.465 | 101.53 | 110.595 | 157.59 | 118.355 | 160.935 | 132.915 | 116.03 | 156.02 | 132.915 | 145.405 | 116.84 | 145.405 | 146.32 | 164.135 | 177.905 | 125.295 | 177.905 | 189.21 | 151.52 | 198.915 | 155.36 | 203.665
|  |  | Eges Chantier (kg CO2eq/m2SREF) |  | 13.5812 | 13.5812 | 13.5812 | 13.5812 | 13.5812 | 13.5812 | 13.5812 | 13.5812 | 13.5812 | 13.5812 | 13.5812 | 13.5812 | 13.5812 | 13.5812 | 13.5812 | 13.5812 | 13.5812 | 13.5812 | 13.5812 | 13.5812 | 13.5812 | 13.5812 | 13.5812
|  |  | Eges Consommation et Rejet d'Eau (kg CO2eq/m2SREF) |  | 16.7915 | 16.7915 | 16.7915 | 16.7915 | 16.7915 | 16.7915 | 16.7915 | 16.7915 | 16.7915 | 16.7915 | 16.7915 | 16.7915 | 16.7915 | 16.7915 | 16.7915 | 16.7915 | 16.7915 | 16.7915 | 16.7915 | 16.7915 | 16.7915 | 16.7915 | 16.7915
|  |  | Eges (hors lot 1) (kg CO2eq/m2SREF) | A + B + C | 817.8496 | 745.4199 | 808.421 | 807.9914 | 783.922 | 779.8513 | 730.4382 | 759.9694 | 806.4214 | 751.8313 | 741.9912 | 813.7289 | 764.3213 | 743.8432 | 814.5364 | 796.8213 | 768.3687 | 774.4912 | 840.5484 | 817.6295 | 817.8313 | 798.4337 | 800.2512
|  |  |  | A + B + C + D | 757.8698 | 685.4401 | 748.4412 | 748.0116 | 729.571 | 725.5003 | 670.4584 | 699.9897 | 746.4416 | 697.4803 | 682.0114 | 753.7492 | 709.9703 | 683.8634 | 754.5566 | 742.4703 | 708.3889 | 714.5114 | 780.5687 | 763.2785 | 763.4803 | 738.4539 | 740.2714
| Calcul dynamique |  | (A + B + C + D) Impact dynamique Eges PCE (hors lot 1) (kg CO2eq/m2SREF) |  | 442.0384 | 442.5108 | 482.1224 | 451.506 | 456.1554 | 426.2575 | 400.2332 | 442.56 | 451.506 | 426.2575 | 399.3538 | 481.2429 | 426.2575 | 400.2332 | 451.506 | 426.2575 | 429.0907 | 399.3538 | 452.3855 | 456.6905 | 426.2575 | 429.0907 | 399.3538
|  |  | (A + B + C + D) Impact dynamique Eges lot 1 (kg CO2eq/m2SREF) |  | 0.82207 | 0.82207 | 0.82207 | 0.82207 | 0.82207 | 0.82207 | 0.82207 | 0.82207 | 0.82207 | 0.82207 | 0.82207 | 0.82207 | 0.82207 | 0.82207 | 0.82207 | 0.82207 | 0.82207 | 0.82207 | 0.82207 | 0.82207 | 0.82207 | 0.82207 | 0.82207
|  |  | (A + B + C + D) Impact dynamique Eges lot 2 (kg CO2eq/m2SREF) |  | 25.486 | 25.486 | 25.486 | 25.486 | 25.486 | 25.486 | 25.486 | 25.486 | 25.486 | 25.486 | 25.486 | 25.486 | 25.486 | 25.486 | 25.486 | 25.486 | 25.486 | 25.486 | 25.486 | 25.486 | 25.486 | 25.486 | 25.486
|  |  | (A + B + C + D) Impact dynamique Eges lot 3 (kg CO2eq/m2SREF) |  | 19.0264 | 19.0264 | 19.0264 | 19.0264 | 19.0264 | 19.0264 | 19.0264 | 19.0264 | 19.0264 | 19.0264 | 19.0264 | 19.0264 | 19.0264 | 19.0264 | 19.0264 | 19.0264 | 19.0264 | 19.0264 | 19.0264 | 19.0264 | 19.0264 | 19.0264 | 19.0264
|  |  | (A + B + C + D) Impact dynamique Eges lot 4 (kg CO2eq/m2SREF) |  | 23.9645 | 24.4369 | 24.4369 | 23.5574 | 21.391 | 21.23 | 24.4369 | 24.4369 | 23.5574 | 21.23 | 23.5574 | 23.5574 | 21.23 | 24.4369 | 23.5574 | 21.23 | 23.5574 | 23.5574 | 24.4369 | 21.9261 | 21.23 | 23.5574 | 23.5574
|  |  | (A + B + C + D) Impact dynamique Eges lot 5 (kg CO2eq/m2SREF) |  | 9.9535 | 9.9535 | 9.9535 | 9.9535 | 6.8902 | 6.8902 | 9.9535 | 9.9535 | 9.9535 | 6.8902 | 9.9535 | 9.9535 | 6.8902 | 9.9535 | 9.9535 | 6.8902 | 9.9535 | 9.9535 | 9.9535 | 6.8902 | 6.8902 | 9.9535 | 9.9535
|  |  | (A + B + C + D) Impact dynamique Eges lot 6 (kg CO2eq/m2SREF) |  | 108.1214 | 108.1214 | 108.1818 | 108.1818 | 102.5568 | 102.5568 | 56.0295 | 108.1707 | 108.1818 | 102.5568 | 56.0295 | 108.1818 | 102.5568 | 56.0295 | 108.1818 | 102.5568 | 56.0295 | 56.0295 | 108.1818 | 102.5568 | 102.5568 | 56.0295 | 56.0295
|  |  | (A + B + C + D) Impact dynamique Eges lot 7 (kg CO2eq/m2SREF) |  | 40.8872 | 40.8872 | 40.8872 | 40.8872 | 26.7229 | 26.7229 | 40.8872 | 40.8872 | 40.8872 | 26.7229 | 40.8872 | 40.8872 | 26.7229 | 40.8872 | 40.8872 | 26.7229 | 40.8872 | 40.8872 | 40.8872 | 26.7229 | 26.7229 | 40.8872 | 40.8872
|  |  | (A + B + C + D) Impact dynamique Eges lot 8 (kg CO2eq/m2SREF) |  | 129.1863 | 129.1863 | 168.7375 | 163.7215 | 168.7298 | 163.7138 | 163.7215 | 129.1863 | 163.7215 | 163.7138 | 163.7215 | 168.7375 | 163.7138 | 163.7215 | 163.7215 | 163.7138 | 168.7375 | 163.7215 | 163.7215 | 168.7298 | 163.7138 | 168.7375 | 163.7215
|  |  | (A + B + C + D) Impact dynamique Eges lot 9 (kg CO2eq/m2SREF) |  | 24.063 | 24.063 | 24.063 | 24.063 | 24.0023 | 24.0023 | 24.063 | 24.063 | 24.063 | 24.0023 | 24.063 | 24.063 | 24.0023 | 24.063 | 24.063 | 24.0023 | 24.063 | 24.063 | 24.063 | 24.0023 | 24.0023 | 24.063 | 24.063
|  |  | (A + B + C + D) Impact dynamique Eges lot 10 (kg CO2eq/m2SREF) |  | 0 | 0 | 0 | 0 | 0 | 0 | 0 | 0 | 0 | 0 | 0 | 0 | 0 | 0 | 0 | 0 | 0 | 0 | 0 | 0 | 0 | 0 | 0
|  |  | (A + B + C + D) Impact dynamique Eges lot 11 (kg CO2eq/m2SREF) |  | 0 | 0 | 0 | 0 | 0 | 0 | 0 | 0 | 0 | 0 | 0 | 0 | 0 | 0 | 0 | 0 | 0 | 0 | 0 | 0 | 0 | 0 | 0
|  |  | (A + B + C + D) Impact dynamique Eges lot 12 (kg CO2eq/m2SREF) |  | 23.3857 | 23.3857 | 23.3857 | 23.3857 | 23.3857 | 23.3857 | 23.3857 | 23.3857 | 23.3857 | 23.3857 | 23.3857 | 23.3857 | 23.3857 | 23.3857 | 23.3857 | 23.3857 | 23.3857 | 23.3857 | 23.3857 | 23.3857 | 23.3857 | 23.3857 | 23.3857
|  |  | (A + B + C + D) Impact dynamique Eges lot 13 (kg CO2eq/m2SREF) |  | 0 | 0 | 0 | 0 | 0 | 0 | 0 | 0 | 0 | 0 | 0 | 0 | 0 | 0 | 0 | 0 | 0 | 0 | 0 | 0 | 0 | 0 | 0
|  |  | (A + B + C + D) Impact dynamique Eges lot 14 (kg CO2eq/m2SREF) |  | 37.9643 | 37.9643 | 37.9643 | 13.2434 | 37.9643 | 13.2434 | 13.2434 | 37.9643 | 13.2434 | 13.2434 | 13.2434 | 37.9643 | 13.2434 | 13.2434 | 13.2434 | 13.2434 | 37.9643 | 13.2434 | 13.2434 | 37.9643 | 13.2434 | 37.9643 | 13.2434
|  |  | Stockage Carbone (kg.C/m²SREF) |  | 42.7942 | 42.7942 | 42.7942 | 42.7942 | 42.8783 | 42.8783 | 43.9535 | 42.7942 | 42.7942 | 42.8783 | 43.9535 | 42.7942 | 42.8783 | 43.9535 | 42.7942 | 42.8783 | 43.9535 | 43.9535 | 42.7942 | 42.8783 | 42.8783 | 43.9535 | 43.9535
Contenus CO2eq :
|  |  | Gaz | 0.227
|  |  | Bois granulés/bûches | 0.03
|  |  | Bois plaquettes | 0.024
|  |  | Réseau chaud | 0.115
|  |  | Réseau froid | 0
|  |  | Electricité chauffage | 0.079
|  |  | Electricité clim | 0.064
|  |  | Electricité ECS | 0.065
|  |  | Electricité autres usages | 0.064
|  |  | Electricité éclairage tertiaire | 0.064
|  |  | Electricité éclairage résidentiel | 0.069
Evaluation économique (en surcoût/RT2012)
[5 empty] | 00_BASE RT2012 |  | BU_EXP_01_000 | BU_EXP_01_001 | BU_EXP_01_002 | BU_EXP_01_003 | BU_EXP_01_004 | BU_EXP_01_005 | BU_EXP_01_006 | BU_EXP_01_007 | BU_EXP_01_008 | BU_EXP_01_009 | BU_EXP_01_010 | BU_EXP_01_011 | BU_EXP_01_012 | BU_EXP_01_013 | BU_EXP_01_014 | BU_EXP_01_015 | BU_EXP_01_016 | BU_EXP_01_017 | BU_EXP_01_018 | BU_EXP_01_019 | BU_EXP_01_020
|  |  | A1 - INFRASTRUCTURE | +€/base
|  |  | A12 - Fondations théoriques en conditions normales | +€/base |  |  | 0 | 0 | 0 | 0 | 0 | 0 | 0 | 0 | 0 | 0 | 0 | 0 | 0 | 0 | 0 | 0 | 0 | 0 | 0 | 0 | 0
|  |  | A13 - Volumes de transition | +€/base |  |  | -10872 | -10872 | 0 | 0 | 0 | -10872 | 0 | 0 | -10872 | 0 | 0 | -10872 | 0 | 0 | 0 | -10872 | -10872 | 0 | 0 | 0 | 0
|  |  | A132 - Murs et refends des volumes de transition | +€/base
|  |  | A133 - Planchers des volumes de transition | +€/base
|  |  | A134 - Traitement des parements extérieurs des parois des volumes de transition | +€/base
|  |  | A2 - SUPERSTRUCTURE | +€/base
|  |  | A21 - Système porteur | +€/base |  |  | 0 | 0 | 0 | 0 | 0 | 0 | 0 | 0 | 0 | 0 | 0 | 0 | 0 | 0 | 0 | 0 | 0 | 0 | 0 | 0 | 0
|  |  | A211 - Porteurs verticaux | +€/base
|  |  | A212 - Porteurs horizontaux | +€/base
|  |  | A22 - Toitures | +€/base |  |  | 31312 | 7828 | -7828 | -31312 | 31312 | 31312 | 7828 | -7828 | 7828 | 7828 | -31312 | 31312 | 31312 | -31312 | -31312 | 7828 | 31312 | -7828 | -31312 | 7828 | 7828
|  |  | A221 - Ossatures | +€/base
|  |  | A222 - Couverture / Etanchéité de toiture | +€/base
|  |  | A23 - PAROIS EXTERIEURES | +€/base |  |  | -377762 | -377762 | -7200 | 0 | 0 | -377762 | -7200 | 0 | -377762 | -7200 | 0 | -377762 | -7200 | -7200 | 0 | -377762 | -377762 | -7200 | -7200 | 0 | 0
|  |  | A231 - Remplissage d'ossatures | +€/base
|  |  | A232 - Bardages formant parois extérieures | +€/base
|  |  | A233 - Ouvertures extérieures | +€/base
|  |  | A234 - Protection et fermeture des baies extérieures | +€/base
|  |  | A235 - Traitements des parements extérieurs | +€/base
|  |  | A24 - ESCALIERS ET RAMPES | +€/base |  |  | 0 | 0 | 0 | 0 | 0 | 0 | 0 | 0 | 0 | 0 | 0 | 0 | 0 | 0 | 0 | 0 | 0 | 0 | 0 | 0 | 0
|  |  | A241 - Escaliers | +€/base
|  |  | A243 - Garde-corps et mains-courantes d'escaliers et rampes | +€/base
|  |  | A3 - EQUIPEMENT | +€/base
|  |  | A31 - Équipements structuraux | +€/base |  |  | 137210 | 137210 | 0 | 0 | 0 | 137210 | 0 | 0 | 137210 | 0 | 0 | 137210 | 0 | 0 | 0 | 137210 | 137210 | 0 | 0 | 0 | 0
|  |  | A311 - Cloisonnements | +€/base
|  |  | A312 - Baies intérieures | +€/base
|  |  | A313 - Traitement des parements verticaux intérieurs | +€/base
|  |  | A314 - Sols | +€/base
|  |  | A315 - Plafonds | +€/base
|  |  | A32 - Équipements Organiques | +€/base |  |  | -11872 | -94306 | -41286 | -94306 | -53082 | 276598 | -109006 | -53082 | -123706 | -26586 | -123706 | -94292 | -53082 | -109006 | -26586 | -109006 | -53082 | -76 | -38382 | 14624 | -67796
|  |  | A321 - Conduits et Gaines | +€/base
|  |  | A322 - Plomberie | +€/base
|  |  | A323 - Chauffage - Ventilation - Conditionnement - Climatisation. | +€/base
|  |  | A324 - Électricité | +€/base
|  |  | A325 - Appareils élévateurs | +€/base
|  |  | A33 - Équipements de parachèvements | +€/base |  |  | 106800.4 | 106800.4 | 0 | 0 | 0 | 106800.4 | 0 | 0 | 106800.4 | 0 | 0 | 106800.4 | 0 | 0 | 0 | 106800.4 | 106800.4 | 0 | 0 | 0 | 0
|  |  | A331 - Peinture - tenture | +€/base
|  |  | A332 - Revêtements muraux ou de plafonds | +€/base
|  |  | TOTAL CONSTRUCTION A PROPREMENT DITE | +€/base |  |  | -125183.6 | -231101.6 | -56314 | -125618 | -21770 | 163286.4 | -108378 | -60910 | -260501.6 | -25958 | -155018 | -207603.6 | -28970 | -147518 | -57898 | -245801.6 | -166393.6 | -15104 | -76894 | 22452 | -59968

## BB_09
Caractéristiques générales
|  |  | Type de bâtiment | Tertiaire
|  |  | Destination d'usage | Bureaux
|  |  | Identifiant (du bâtiment et de la variante): | 9
|  |  | Zone climatique | H2b
|  |  | Altitude | 0-400
|  |  | Surface de référence (SHAB ou SU) | 1784.6
|  |  | Nombre de niveaux (y compris RDC): | 3
|  |  | Fondations | Semelles filantes
|  |  | Contraintes estivales extérieures (CE1/CE2, hors condition de présence de climatisation) | CE2
|  |  | Compacité m²déper/shab | 1.35
|  |  | Périmètre emprise au sol / Surface emprise au sol | 0.18
|  |  | Nombre d'occupants de référence (différent du nb d'occ, conventionnel du calcul RT ; calcul à définir avec DHUP) | 285.536
|  |  | Période d'étude de référence | 50
Phase 3
|  |  | Plan d'expérience 1 | Effort CO2 |  |  | standard | standard | EFFORT_2ND_OEUVRE | EFFORT_BARDAGE | STANDARD | EFFORT_2ND_OEUVRE | EFFORT_BARDAGE | STANDARD | EFFORT_2ND_OEUVRE | EFFORT_BARDAGE | EFFORT_BARDAGE | STANDARD | EFFORT_2ND_OEUVRE | EFFORT_2ND_OEUVRE | EFFORT_BARDAGE | EFFORT_BARDAGE | STANDARD | STANDARD | EFFORT_2ND_OEUVRE | EFFORT_2ND_OEUVRE | EFFORT_BARDAGE
|  |  |  | Zone climatique | H2B | H2B | H3 | H2C | H2C | H3 | H2D | H2A | H2C | H2A | H2B | H2B | H2B | H1A | H1A | H1C | H1A | H1A | H1C | H1C | H1B | H1C | H1B
|  |  |  | Altitude | [0.0, 400.0) | [0.0, 400.0) | [0.0, 400.0) | [0.0, 400.0) | [0.0, 400.0) | [0.0, 400.0) | [0.0, 400.0) | [0.0, 400.0) | [0.0, 400.0) | [0.0, 400.0) | [400.0, 800.0) | [0.0, 400.0) | [0.0, 400.0) | [0.0, 400.0) | [0.0, 400.0) | [400.0, 800.0) | [0.0, 400.0) | [0.0, 400.0) | [800.0, inf) | [800.0, inf) | [0.0, 400.0) | [400.0, 800.0) | [400.0, 800.0)
|  |  | ENVELOPPE |  | 00_Base recalé 2012 | Standard 2019 | BU_EXP_01_021 | BU_EXP_01_022 | BU_EXP_01_023 | BU_EXP_01_024 | BU_EXP_01_025 | BU_EXP_01_026 | BU_EXP_01_027 | BU_EXP_01_028 | BU_EXP_01_029 | BU_EXP_01_030 | BU_EXP_01_031 | BU_EXP_01_032 | BU_EXP_01_033 | BU_EXP_01_034 | BU_EXP_01_035 | BU_EXP_01_036 | BU_EXP_01_037 | BU_EXP_01_038 | BU_EXP_01_039 | BU_EXP_01_040 | BU_EXP_01_041
|  |  | Murs extérieurs |  | Up = 0,22 Type rockbardage Double couches 130 + 80 | Up = 0,22 Type rockbardage Double couches 130 + 80 | Up = 0,22 Type rockbardage Double couches 130 + 80 | Up = 0,22 Type rockbardage Double couches 130 + 80 | Up = 0,22 Type rockbardage Double couches 130 + 80 | Up = 0,22 Type rockbardage Double couches 130 + 80 | Up = 0,22 Type rockbardage Double couches 130 + 80 | Up = 0,22 Type rockbardage Double couches 130 + 80 | Up = 0,22 Type rockbardage Double couches 130 + 80 | Up = 0,22 Type rockbardage Double couches 130 + 80 | Up = 0,22 Type rockbardage Double couches 130 + 80 | Up = 0,22 Type rockbardage Double couches 130 + 80 | Up = 0,22 Type rockbardage Double couches 130 + 80 | Up = 0,22 Type rockbardage Double couches 130 + 80 | Up = 0,22 Type rockbardage Double couches 130 + 80 | Up = 0,22 Type rockbardage Double couches 130 + 79 | Up = 0,22 Type rockbardage Double couches 130 + 79 | Up = 0,22 Type rockbardage Double couches 130 + 80 | Up = 0,22 Type rockbardage Double couches 130 + 81 | Up = 0,22 Type rockbardage Double couches 130 + 80 | Up = 0,22 Type rockbardage Double couches 130 + 80 | Up = 0,22 Type rockbardage Double couches 130 + 80 | Up = 0,22 Type rockbardage Double couches 130 + 80
|  |  | Murs sur locaux non chauffés |  | Up = 0,29 Voile béton + 100mm PSE R=3,15 | Up = 0,29 Voile béton + 100mm PSE R=3,15 | Up = 0,29 Voile béton + 100mm PSE R=3,15 | Up = 0,29 Voile béton + 100mm PSE R=3,15 | Up = 0,29 Voile béton + 100mm PSE R=3,15 | Up = 0,29 Voile béton + 100mm PSE R=3,15 | Up = 0,29 Voile béton + 100mm PSE R=3,15 | Up = 0,29 Voile béton + 100mm PSE R=3,15 | Up = 0,29 Voile béton + 100mm PSE R=3,15 | Up = 0,29 Voile béton + 100mm PSE R=3,15 | Up = 0,29 Voile béton + 100mm PSE R=3,15 | Up = 0,29 Voile béton + 100mm PSE R=3,15 | Up = 0,29 Voile béton + 100mm PSE R=3,15 | Up = 0,29 Voile béton + 100mm PSE R=3,15 | Up = 0,29 Voile béton + 100mm PSE R=3,15 | Up = 0,29 Voile béton + 100mm PSE R=3,14 | Up = 0,29 Voile béton + 100mm PSE R=3,14 | Up = 0,29 Voile béton + 100mm PSE R=3,15 | Up = 0,29 Voile béton + 100mm PSE R=3,16 | Up = 0,29 Voile béton + 100mm PSE R=3,15 | Up = 0,29 Voile béton + 100mm PSE R=3,15 | Up = 0,29 Voile béton + 100mm PSE R=3,15 | Up = 0,29 Voile béton + 100mm PSE R=3,15
|  |  | Toiture terrasse accessible |  | Up=0,189 Dalle béton + PUR 120mm R=5,21 | Up=0,189 Dalle béton + PUR 120mm R=5,21 | Up=0,189 Dalle béton + PUR 120mm R=5,21 | Up=0,189 Dalle béton + PUR 120mm R=5,21 | Up=0,189 Dalle béton + PSE 170mm R=5,21 | Up=0,189 Dalle béton + PUR 120mm R=5,21 | Up=0,189 Dalle béton + PUR 120mm R=5,21 | Up=0,189 Dalle béton + PSE 170mm R=5,21 | Up=0,189 Dalle béton + PUR 120mm R=5,21 | Up=0,189 Dalle béton + PUR 120mm R=5,21 | Up=0,189 Dalle béton + PSE 170mm R=5,21 | Up=0,189 Dalle béton + PUR 120mm R=5,21 | Up=0,189 Dalle béton + PUR 120mm R=5,21 | Up=0,189 Dalle béton + PUR 120mm R=5,21 | Up=0,189 Dalle béton + PSE 170mm R=5,21 | Up=0,189 Dalle béton + PSE 170mm R=5,21 | Up=0,189 Dalle béton + PUR 120mm R=5,21 | Up=0,189 Dalle béton + PUR 120mm R=5,21 | Up=0,189 Dalle béton + PUR 120mm R=5,21 | Up=0,189 Dalle béton + PUR 120mm R=5,21 | Up=0,189 Dalle béton + PSE 170mm R=5,21 | Up=0,189 Dalle béton + PSE 170mm R=5,21 | Up=0,189 Dalle béton + PUR 120mm R=5,21
|  |  | Toiture terrasse inaccessible |  | Up = 0,15 Dalle béton + PUR 140mm R=6,35 | Up = 0,15 Dalle béton + PUR 140mm R=6,35 | Up=0,15 Dalle béton + PUR 140mm R=6,35 | Up=0,15 Dalle béton + PUR 140mm R=6,35 | Up=0,15 Dalle béton + PSE 200mm R=6,35 | Up=0,15 Dalle béton + PUR 140mm R=6,35 | Up=0,15 Dalle béton + PUR 140mm R=6,35 | Up=0,15 Dalle béton + PSE 200mm R=6,35 | Up=0,15 Dalle béton + PUR 140mm R=6,35 | Up=0,15 Dalle béton + PUR 140mm R=6,35 | Up=0,15 Dalle béton + PSE 200mm R=6,35 | Up=0,15 Dalle béton + PUR 140mm R=6,35 | Up=0,15 Dalle béton + PUR 140mm R=6,35 | Up=0,15 Dalle béton + PUR 140mm R=6,35 | Up=0,15 Dalle béton + PSE 200mm R=6,35 | Up=0,189 Dalle béton + PUR 120mm R=5,21 | Up=0,15 Dalle béton + PUR 140mm R=6,35 | Up=0,15 Dalle béton + PUR 140mm R=6,35 | Up=0,15 Dalle béton + PUR 140mm R=6,35 | Up=0,15 Dalle béton + PUR 140mm R=6,35 | Up=0,15 Dalle béton + PSE 200mm R=6,35 | Up=0,15 Dalle béton + PSE 200mm R=6,35 | Up=0,15 Dalle béton + PUR 140mm R=6,35
Toiture combles perdus
Toiture Rampants (combles aménagés)
|  |  | Plancher sur Terre-plein |  | Up = 0,25 Dalle béton de 13cm isolée sous chape 8cm TMS MF SI R=3.70 | Up = 0,25 Dalle béton de 13cm isolée sous chape 8cm TMS MF SI R=3.70 | Up=0,25 Dalle béton 13cm isolée sous chape 8 cm + PUR 80mm R=3,70 | Up=0,25 Dalle béton 13cm isolée sous chape 8 cm + PUR 80mm R=3,70 | Up=0,25 Dalle béton 20 cm+ LDR 140mm R=3,70 | Up=0,25 Dalle béton 13cm isolée sous chape 8 cm + PUR 80mm R=3,70 | Up=0,25 Dalle béton 13cm isolée sous chape 8 cm + PUR 80mm R=3,70 | Up=0,25 Dalle béton 20 cm+ LDR 140mm R=3,70 | Up=0,25 Dalle béton 13cm isolée sous chape 8 cm + PUR 80mm R=3,70 | Up=0,25 Dalle béton 13cm isolée sous chape 8 cm + PUR 80mm R=3,70 | Up=0,25 Dalle béton 20 cm+ LDR 140mm R=3,70 | Up=0,25 Dalle béton 13cm isolée sous chape 8 cm + PUR 80mm R=3,70 | Up=0,25 Dalle béton 13cm isolée sous chape 8 cm + PUR 80mm R=3,70 | Up=0,25 Dalle béton 13cm isolée sous chape 8 cm + PUR 80mm R=3,70 | Up=0,25 Dalle béton 20 cm+ LDR 140mm R=3,70 | Up=0,25 Dalle béton 20 cm+ LDR 140mm R=3,70 | Up=0,25 Dalle béton 13cm isolée sous chape 8 cm + PUR 80mm R=3,70 | Up=0,25 Dalle béton 13cm isolée sous chape 8 cm + PUR 80mm R=3,70 | Up=0,25 Dalle béton 13cm isolée sous chape 8 cm + PUR 80mm R=3,70 | Up=0,25 Dalle béton 13cm isolée sous chape 8 cm + PUR 80mm R=3,70 | Up=0,25 Dalle béton 20 cm+ LDR 140mm R=3,70 | Up=0,25 Dalle béton 20 cm+ LDR 140mm R=3,70 | Up=0,25 Dalle béton 13cm isolée sous chape 8 cm + PUR 80mm R=3,70
|  |  | Plancher sur Vide Sanitaire |  | - | - | - | - | - | - | - | - | - | - | - | - | - | - | - | - | - | - | - | - | - | - | -
Plancher sur Parking ou Sous-Sol
|  |  | Plancher sur Extérieur |  | Up = 0,25 Voile béton + 120mm LDV R=3,75 en sous-face | Up = 0,25 Voile béton + 120mm LDV R=3,75 en sous-face | Up = 0,25 Voile béton + 120mm LDV R=3,75 en sous-face | Up = 0,25 Voile béton + 120mm LDV R=3,75 en sous-face | Up = 0,25 Voile béton + 120mm LDV R=3,75 en sous-face | Up = 0,25 Voile béton + 120mm LDV R=3,75 en sous-face | Up = 0,25 Voile béton + 120mm LDV R=3,75 en sous-face | Up = 0,25 Voile béton + 120mm LDV R=3,75 en sous-face | Up = 0,25 Voile béton + 120mm LDV R=3,75 en sous-face | Up = 0,25 Voile béton + 120mm LDV R=3,75 en sous-face | Up = 0,25 Voile béton + 120mm LDV R=3,75 en sous-face | Up = 0,25 Voile béton + 120mm LDV R=3,75 en sous-face | Up = 0,25 Voile béton + 120mm LDV R=3,75 en sous-face | Up = 0,25 Voile béton + 120mm LDV R=3,75 en sous-face | Up = 0,25 Voile béton + 120mm LDV R=3,75 en sous-face | Up = 0,25 Voile béton + 120mm LDV R=3,75 en sous-face | Up = 0,25 Voile béton + 120mm LDV R=3,75 en sous-face | Up = 0,25 Voile béton + 120mm LDV R=3,75 en sous-face | Up = 0,25 Voile béton + 120mm LDV R=3,75 en sous-face | Up = 0,25 Voile béton + 120mm LDV R=3,75 en sous-face | Up = 0,25 Voile béton + 120mm LDV R=3,75 en sous-face | Up = 0,25 Voile béton + 120mm LDV R=3,75 en sous-face | Up = 0,25 Voile béton + 120mm LDV R=3,75 en sous-face
Traitement Pont Thermique plancher Intermédiaire
|  |  | Baies / façade rideau | Uw | Alu : 1,6 | Alu : 1,6 | Alu : 1,6 | Alu : 1,6 | Bois : 1,6 | Alu : 1,6 | Alu : 1,6 | Bois : 1,6 | Alu : 1,6 | Alu : 1,6 | Bois : 1,6 | Alu : 1,6 | Alu : 1,6 | Alu : 1,6 | Bois : 1,6 | Bois : 1,6 | Alu : 1,6 | Alu : 1,6 | Alu : Uw sp = 1,4 Uw ap = 1,19 | Alu : 1,6 | Bois : 1,6 | Bois : 1,6 | Alu : 1,6
|  |  |  | Sw / Tlw sans Protect° | Nord : 0,45 / 0,55 E O S : 0,32 / 0,50 | Nord : 0,45 / 0,55 E O S : 0,32 / 0,50 | Nord : 0,45 / 0,55 E O S : 0,32 / 0,50 | Nord : 0,45 / 0,55 E O S : 0,32 / 0,50 | Nord : 0,45 / 0,55 E O S : 0,32 / 0,50 | Nord : 0,45 / 0,55 E O S : 0,32 / 0,50 | Nord : 0,45 / 0,55 E O S : 0,32 / 0,50 | Nord : 0,45 / 0,55 E O S : 0,32 / 0,50 | Nord : 0,45 / 0,55 E O S : 0,32 / 0,50 | Nord : 0,45 / 0,55 E O S : 0,32 / 0,50 | Nord : 0,45 / 0,55 E O S : 0,32 / 0,50 | Nord : 0,45 / 0,55 E O S : 0,32 / 0,50 | Nord : 0,45 / 0,55 E O S : 0,32 / 0,50 | Nord : 0,45 / 0,55 E O S : 0,32 / 0,50 | Nord : 0,45 / 0,55 E O S : 0,32 / 0,50 | Nord : 0,45 / 0,55 E O S : 0,32 / 0,50 | Nord : 0,45 / 0,55 E O S : 0,32 / 0,50 | Nord : 0,45 / 0,55 E O S : 0,32 / 0,50 | Nord : 0,45 / 0,55 E O S : 0,32 / 0,50 | Nord : 0,45 / 0,55 E O S : 0,32 / 0,50 | Nord : 0,45 / 0,55 E O S : 0,32 / 0,50 | Nord : 0,45 / 0,55 E O S : 0,32 / 0,50 | Nord : 0,45 / 0,55 E O S : 0,32 / 0,50
|  |  |  | Sw / Tlw avec Protect° | Nord : 0,03 / 0 EOS : 0,03 / 0 | Nord : 0,03 / 0 EOS : 0,03 / 0 | Nord : 0,03 / 0 EOS : 0,03 / 0 | Nord : 0,03 / 0 EOS : 0,03 / 0 | Nord : 0,03 / 0 EOS : 0,03 / 0 | Nord : 0,03 / 0 EOS : 0,03 / 0 | Nord : 0,03 / 0 EOS : 0,03 / 0 | Nord : 0,03 / 0 EOS : 0,03 / 0 | Nord : 0,03 / 0 EOS : 0,03 / 0 | Nord : 0,03 / 0 EOS : 0,03 / 0 | Nord : 0,03 / 0 EOS : 0,03 / 0 | Nord : 0,03 / 0 EOS : 0,03 / 0 | Nord : 0,03 / 0 EOS : 0,03 / 0 | Nord : 0,03 / 0 EOS : 0,03 / 0 | Nord : 0,03 / 0 EOS : 0,03 / 0 | Nord : 0,03 / 0 EOS : 0,03 / 0 | Nord : 0,03 / 0 EOS : 0,03 / 0 | Nord : 0,03 / 0 EOS : 0,03 / 0 | Nord : 0,03 / 0 EOS : 0,03 / 0 | Nord : 0,03 / 0 EOS : 0,03 / 0 | Nord : 0,03 / 0 EOS : 0,03 / 0 | Nord : 0,03 / 0 EOS : 0,03 / 0 | Nord : 0,03 / 0 EOS : 0,03 / 0
Coffre volet roulant
|  |  | Protections solaires | Nature | stores ext | stores ext | stores ext | stores ext | stores ext | stores ext | stores ext | stores ext | stores ext | stores ext | stores ext | stores ext | stores ext | stores ext | stores ext | stores ext | stores ext | stores ext | stores ext | stores ext | stores ext | stores ext | stores ext
|  |  |  | Gestion | Manuelle | Manuelle | Manuelle | Manuelle | Manuelle | Manuelle | Manuelle | Manuelle | Manuelle | Manuelle | Manuelle | Manuelle | Manuelle | Manuelle | Manuelle | Manuelle | Manuelle | Manuelle | Manuelle | Manuelle | Manuelle | Manuelle | Manuelle
|  |  | Perméa I4 |  | 1.7 | 1.7 | 1.7 | 1.7 | 1.7 | 1.7 | 1 | 1.7 | 1.7 | 1.7 | 1.7 | 1 | 1.7 | 1.7 | 1.7 | 1.7 | 1 | 1.7 | 1 | 1.7 | 1.7 | 1 | 1
|  |  | SYSTEMES |  | 00_Base recalé 2012 | Standard 2019 | BU_EXP_01_021 | BU_EXP_01_022 | BU_EXP_01_023 | BU_EXP_01_024 | BU_EXP_01_025 | BU_EXP_01_026 | BU_EXP_01_027 | BU_EXP_01_028 | BU_EXP_01_029 | BU_EXP_01_030 | BU_EXP_01_031 | BU_EXP_01_032 | BU_EXP_01_033 | BU_EXP_01_034 | BU_EXP_01_035 | BU_EXP_01_036 | BU_EXP_01_037 | BU_EXP_01_038 | BU_EXP_01_039 | BU_EXP_01_040 | BU_EXP_01_041
|  |  | Ventilation | Nature | Double flux Récupération chaleur 70 % déclarée Puissance soufflage : 0,4 W/m3/h = 2 853,2 W Puissance extraction : 0,3 W/m3/h = 2 140 W | Double flux Récupération chaleur 70 % certifiée Puissance soufflage : 0,4 W/m3/h = 2 853,2 W Puissance extraction : 0,3 W/m3/h = 2 140 W | Double flux Récupération chaleur 80 % certifiée Puissance soufflage : 0,4 W/m3/h = 2 853,2 W Puissance extraction : 0,3 W/m3/h = 2 140 W | Double flux Récupération chaleur 70 % certifiée Puissance soufflage : 0,4 W/m3/h = 2 853,2 W Puissance extraction : 0,3 W/m3/h = 2 140 W | Double flux Récupération chaleur 70 % certifiée Puissance soufflage : 0,4 W/m3/h = 2 853,2 W Puissance extraction : 0,3 W/m3/h = 2 140 W | Double flux Récupération chaleur 70 % certifiée Puissance soufflage : 0,4 W/m3/h = 2 853,2 W Puissance extraction : 0,3 W/m3/h = 2 140 W | Double flux Récupération chaleur 80 % certifiée Puissance soufflage : 0,4 W/m3/h = 2 853,2 W Puissance extraction : 0,3 W/m3/h = 2 140 W | Double flux Récupération chaleur 70 % certifiée Puissance soufflage : 0,4 W/m3/h = 2 853,2 W Puissance extraction : 0,3 W/m3/h = 2 140 W | Double flux Récupération chaleur 70 % certifiée Puissance soufflage : 0,4 W/m3/h = 2 853,2 W Puissance extraction : 0,3 W/m3/h = 2 140 W | Double flux Récupération chaleur 70 % certifiée Puissance soufflage : 0,4 W/m3/h = 2 853,2 W Puissance extraction : 0,3 W/m3/h = 2 140 W | Double flux Récupération chaleur 80 % certifiée Puissance soufflage : 0,4 W/m3/h = 2 853,2 W Puissance extraction : 0,3 W/m3/h = 2 140 W | Double flux Récupération chaleur 80 % certifiée Puissance soufflage : 0,4 W/m3/h = 2 853,2 W Puissance extraction : 0,3 W/m3/h = 2 140 W | Double flux Récupération chaleur 70 % certifiée Puissance soufflage : 0,5 W/m3/h = 3569 W Puissance extraction : 0,4 W/m3/h = 2855 W | Double flux Récupération chaleur 70 % certifiée Puissance soufflage : 0,45 W/m3/h = 3212 W Puissance extraction : 0,35 W/m3/h = 2 498 W | Double flux Récupération chaleur 70 % certifiée Puissance soufflage : 0,4 W/m3/h = 2 853,2 W Puissance extraction : 0,3 W/m3/h = 2 140 W | Double flux Récupération chaleur 70 % certifiée Puissance soufflage : 0,45 W/m3/h = 3212 W Puissance extraction : 0,35 W/m3/h = 2 498 W | Double flux Récupération chaleur 70 % certifiée Puissance soufflage : 0,4 W/m3/h = 2 853,2 W Puissance extraction : 0,3 W/m3/h = 2 140 W | Double flux Récupération chaleur 70 % certifiée Puissance soufflage : 0,4 W/m3/h = 2 853,2 W Puissance extraction : 0,3 W/m3/h = 2 140 W | Double flux Récupération chaleur 70 % certifiée Puissance soufflage : 0,4 W/m3/h = 2 853,2 W Puissance extraction : 0,3 W/m3/h = 2 140 W | Double flux Récupération chaleur 70 % certifiée Puissance soufflage : 0,45 W/m3/h = 3212 W Puissance extraction : 0,35 W/m3/h = 2 498 W | Double flux Récupération chaleur 70 % certifiée Puissance soufflage : 0,4 W/m3/h = 2 853,2 W Puissance extraction : 0,3 W/m3/h = 2 140 W | Double flux Récupération chaleur 70 % certifiée Puissance soufflage : 0,4 W/m3/h = 2 853,2 W Puissance extraction : 0,3 W/m3/h = 2 140 W | Double flux Récupération chaleur 70 % certifiée Puissance soufflage : 0,4 W/m3/h = 2 853,2 W Puissance extraction : 0,3 W/m3/h = 2 140 W
|  |  |  | Débit d'air | Double flux occupation : 7 138 m3/h soufflé Double flux occupation : 7 138 m3/h extrait Double flux innocupation : 750 m3/h extrait Double flux innocupation : 0 m3/h soufflé | Double flux occupation : 7 138 m3/h soufflé Double flux occupation : 7 838 m3/h extrait Double flux innocupation : 750 m3/h extrait Double flux innocupation : 0 m3/h soufflé | Double flux occupation : 7 138 m3/h soufflé Double flux occupation : 7 838 m3/h extrait Double flux innocupation : 750 m3/h extrait Double flux innocupation : 0 m3/h soufflé | Double flux occupation : 7 138 m3/h soufflé Double flux occupation : 7 838 m3/h extrait Double flux innocupation : 750 m3/h extrait Double flux innocupation : 0 m3/h soufflé | Double flux occupation : 7 138 m3/h soufflé Double flux occupation : 7 838 m3/h extrait Double flux innocupation : 750 m3/h extrait Double flux innocupation : 0 m3/h soufflé | Double flux occupation : 7 138 m3/h soufflé Double flux occupation : 7 838 m3/h extrait Double flux innocupation : 750 m3/h extrait Double flux innocupation : 0 m3/h soufflé | Double flux occupation : 7 138 m3/h soufflé Double flux occupation : 7 838 m3/h extrait Double flux innocupation : 750 m3/h extrait Double flux innocupation : 0 m3/h soufflé | Double flux occupation : 7 138 m3/h soufflé Double flux occupation : 7 838 m3/h extrait Double flux innocupation : 750 m3/h extrait Double flux innocupation : 0 m3/h soufflé | Double flux occupation : 7 138 m3/h soufflé Double flux occupation : 7 838 m3/h extrait Double flux innocupation : 750 m3/h extrait Double flux innocupation : 0 m3/h soufflé | Double flux occupation : 7 138 m3/h soufflé Double flux occupation : 7 838 m3/h extrait Double flux innocupation : 750 m3/h extrait Double flux innocupation : 0 m3/h soufflé | Double flux occupation : 7 138 m3/h soufflé Double flux occupation : 7 838 m3/h extrait Double flux innocupation : 750 m3/h extrait Double flux innocupation : 0 m3/h soufflé | Double flux occupation : 7 138 m3/h soufflé Double flux occupation : 7 838 m3/h extrait Double flux innocupation : 750 m3/h extrait Double flux innocupation : 0 m3/h soufflé | Double flux occupation : 7 138 m3/h soufflé Double flux occupation : 7 838 m3/h extrait Double flux innocupation : 750 m3/h extrait Double flux innocupation : 0 m3/h soufflé | Double flux occupation : 7 138 m3/h soufflé Double flux occupation : 7 838 m3/h extrait Double flux innocupation : 750 m3/h extrait Double flux innocupation : 0 m3/h soufflé | Double flux occupation : 7 138 m3/h soufflé Double flux occupation : 7 838 m3/h extrait Double flux innocupation : 750 m3/h extrait Double flux innocupation : 0 m3/h soufflé | Double flux occupation : 7 138 m3/h soufflé Double flux occupation : 7 838 m3/h extrait Double flux innocupation : 750 m3/h extrait Double flux innocupation : 0 m3/h soufflé | Double flux occupation : 7 138 m3/h soufflé Double flux occupation : 7 838 m3/h extrait Double flux innocupation : 750 m3/h extrait Double flux innocupation : 0 m3/h soufflé | Double flux occupation : 7 138 m3/h soufflé Double flux occupation : 7 838 m3/h extrait Double flux innocupation : 750 m3/h extrait Double flux innocupation : 0 m3/h soufflé | Double flux occupation : 7 138 m3/h soufflé Double flux occupation : 7 838 m3/h extrait Double flux innocupation : 750 m3/h extrait Double flux innocupation : 0 m3/h soufflé | Double flux occupation : 7 138 m3/h soufflé Double flux occupation : 7 838 m3/h extrait Double flux innocupation : 750 m3/h extrait Double flux innocupation : 0 m3/h soufflé | Double flux occupation : 7 138 m3/h soufflé Double flux occupation : 7 838 m3/h extrait Double flux innocupation : 750 m3/h extrait Double flux innocupation : 0 m3/h soufflé | Double flux occupation : 7 138 m3/h soufflé Double flux occupation : 7 838 m3/h extrait Double flux innocupation : 750 m3/h extrait Double flux innocupation : 0 m3/h soufflé | Double flux occupation : 7 138 m3/h soufflé Double flux occupation : 7 838 m3/h extrait Double flux innocupation : 750 m3/h extrait Double flux innocupation : 0 m3/h soufflé
|  |  |  | Régulation débits | sans | sans | Avec sondes CO2 pour salle de réunions (206 m²) | sans | sans | sans | Avec sondes CO2 pour salle de réunions (206 m²) | sans | sans | sans | Avec sondes CO2 pour salle de réunions (206 m²) | Avec sondes CO2 pour salle de réunions (206 m²) | sans | sans | sans | sans | sans | sans | Avec sondes CO2 pour salle de réunions (206 m²) | sans | sans | sans | sans
|  |  |  | Classe Réseau | Défaut | Défaut | Classe B | Classe A | Défaut | Défaut | Classe B | Défaut | Défaut | Défaut | Défaut | Classe B | Défaut | Défaut | Classe B | Défaut | Défaut | Classe B | Classe B | Défaut | Défaut | Classe B | Défaut
|  |  | Chauffage | Nature | PAC VRV | PAC VRV | PAC VRV | PAC VRV | PAC VRV | PAC VRV | PAC VRV | PAC VRV | PAC VRV | PAC VRV | PAC VRV | PAC VRV | PAC VRV | PAC VRV | PAC VRV | PAC VRV | PAC VRV Progr ch : OPTIMISEUR | PAC VRV | PAC VRV Progr ch : OPTIMISEUR | PAC VRV | PAC VRV | PAC VRV Progr ch : OPTIMISEUR | PAC VRV Progr ch : OPTIMISEUR
|  |  |  | Puissance | Pabs : 11,45 kW (3 unités) | Pabs : 11,45 kW (3 unités) | Pabs : 11,45 kW (3 unités) | Pabs : 11,45 kW (3 unités) | Pabs : 11,45 kW (3 unités) | Pabs : 11,45 kW (3 unités) | Pabs : 11,45 kW (3 unités) | Pabs : 11,45 kW (3 unités) | Pabs : 11,45 kW (3 unités) | Pabs : 11,45 kW (3 unités) | Pabs : 11,45 kW (3 unités) | Pabs : 11,45 kW (3 unités) | Pabs : 11,45 kW (3 unités) | Pabs : 11,45 kW (3 unités) | Pabs : 11,45 kW (3 unités) | Pabs : 11,45 kW (3 unités) | Pabs : 11,45 kW (3 unités) | Pabs : 11,45 kW (3 unités) | Pabs : 11,45 kW (3 unités) | Pabs : 11,45 kW (3 unités) | Pabs : 11,45 kW (3 unités) | Pabs : 11,45 kW (3 unités) | Pabs : 11,45 kW (3 unités)
|  |  |  | Performance | COP chaud (7°C/20°C) : 3,93 (valeur déclarée) EER froid (35°C/27°C) : 3,47 (valeur déclarée) | COP chaud (7°C/20°C) : 3,93 (valeur déclarée) EER froid (35°C/27°C) : 3,47 (valeur déclarée) | COP chaud (7°C/20°C) : 3,93 (valeur déclarée) EER froid (35°C/27°C) : 3,47 (valeur déclarée) | COP chaud (7°C/20°C) : 3,93 (valeur déclarée) EER froid (35°C/27°C) : 3,47 (valeur déclarée) | COP chaud (7°C/20°C) : 3,93 (valeur déclarée) EER froid (35°C/27°C) : 3,47 (valeur déclarée) | COP chaud (7°C/20°C) : 3,93 (valeur déclarée) EER froid (35°C/27°C) : 3,47 (valeur déclarée) | COP chaud (7°C/20°C) : 3,93 (valeur déclarée) EER froid (35°C/27°C) : 3,47 (valeur déclarée) | COP chaud (7°C/20°C) : 3,93 (valeur déclarée) EER froid (35°C/27°C) : 3,47 (valeur déclarée) | COP chaud (7°C/20°C) : 3,93 (valeur déclarée) EER froid (35°C/27°C) : 3,47 (valeur déclarée) | COP chaud (7°C/20°C) : 3,93 (valeur déclarée) EER froid (35°C/27°C) : 3,47 (valeur déclarée) | COP chaud (7°C/20°C) : 3,93 (valeur déclarée) EER froid (35°C/27°C) : 3,47 (valeur déclarée) | COP chaud (7°C/20°C) : 3,93 (valeur déclarée) EER froid (35°C/27°C) : 3,47 (valeur déclarée) | COP chaud (7°C/20°C) : 3,93 (valeur déclarée) EER froid (35°C/27°C) : 3,47 (valeur déclarée) | COP chaud (7°C/20°C) : 3,93 (valeur déclarée) EER froid (35°C/27°C) : 3,47 (valeur déclarée) | COP chaud (7°C/20°C) : 3,93 (valeur déclarée) EER froid (35°C/27°C) : 3,47 (valeur déclarée) | COP chaud (7°C/20°C) : 3,93 (valeur déclarée) EER froid (35°C/27°C) : 3,47 (valeur déclarée) | COP chaud (7°C/20°C) : 3,93 (valeur déclarée) EER froid (35°C/27°C) : 3,47 (valeur déclarée) | COP chaud (7°C/20°C) : 3,93 (valeur déclarée) EER froid (35°C/27°C) : 3,47 (valeur déclarée) | COP chaud (7°C/20°C) : 3,93 (valeur déclarée) EER froid (35°C/27°C) : 3,47 (valeur déclarée) | COP chaud (7°C/20°C) : 3,93 (valeur déclarée) EER froid (35°C/27°C) : 3,47 (valeur déclarée) | COP chaud (7°C/20°C) : 3,93 (valeur déclarée) EER froid (35°C/27°C) : 3,47 (valeur déclarée) | COP chaud (7°C/20°C) : 3,93 (valeur déclarée) EER froid (35°C/27°C) : 3,47 (valeur déclarée) | COP chaud (7°C/20°C) : 3,93 (valeur déclarée) EER froid (35°C/27°C) : 3,47 (valeur déclarée)
|  |  | Emetteur | Nature | Ventilo convecteur 4 tubes Pvent petite puissance : 28 W Pvent moyenne puissance : 53 W Pvent grande puissance : 94 W | Ventilo convecteur 4 tubes Pvent petite puissance : 28 W Pvent moyenne puissance : 53 W Pvent grande puissance : 94 W | Ventilo convecteur 4 tubes Pvent petite puissance : 28 W Pvent moyenne puissance : 53 W Pvent grande puissance : 94 W | Ventilo convecteur 2 tubes / 2fils Pvent petite puissance : 28 W Pvent moyenne puissance : 53 W Pvent grande puissance : 94 W | Ventilo convecteur 4 tubes Pvent petite puissance : 28 W Pvent moyenne puissance : 53 W Pvent grande puissance : 94 W | Ventilo convecteur 4 tubes Pvent petite puissance : 28 W Pvent moyenne puissance : 53 W Pvent grande puissance : 94 W | Ventilo convecteur 4 tubes Pvent petite puissance : 28 W Pvent moyenne puissance : 53 W Pvent grande puissance : 94 W | Ventilo convecteur 4 tubes Pvent petite puissance : 28 W Pvent moyenne puissance : 53 W Pvent grande puissance : 94 W | Ventilo convecteur 4 tubes Pvent petite puissance : 28 W Pvent moyenne puissance : 53 W Pvent grande puissance : 94 W | Ventilo convecteur 4 tubes Pvent petite puissance : 28 W Pvent moyenne puissance : 53 W Pvent grande puissance : 94 W | Ventilo convecteur 4 tubes Pvent petite puissance : 28 W Pvent moyenne puissance : 53 W Pvent grande puissance : 94 W | Ventilo convecteur 4 tubes Pvent petite puissance : 28 W Pvent moyenne puissance : 53 W Pvent grande puissance : 94 W | Ventilo convecteur 4 tubes Pvent petite puissance : 28 W Pvent moyenne puissance : 53 W Pvent grande puissance : 94 W | Ventilo convecteur 4 tubes Pvent petite puissance : 28 W Pvent moyenne puissance : 53 W Pvent grande puissance : 94 W | Ventilo convecteur 4 tubes Pvent petite puissance : 28 W Pvent moyenne puissance : 53 W Pvent grande puissance : 94 W | Ventilo convecteur 4 tubes Pvent petite puissance : 28 W Pvent moyenne puissance : 53 W Pvent grande puissance : 94 W | Ventilo convecteur 4 tubes Pvent petite puissance : 28 W Pvent moyenne puissance : 53 W Pvent grande puissance : 94 W | Ventilo convecteur 2 tubes / 2fils Pvent petite puissance : 28 W Pvent moyenne puissance : 53 W Pvent grande puissance : 94 W | Ventilo convecteur 4 tubes Pvent petite puissance : 28 W Pvent moyenne puissance : 53 W Pvent grande puissance : 94 W | Ventilo convecteur 4 tubes Pvent petite puissance : 28 W Pvent moyenne puissance : 53 W Pvent grande puissance : 94 W | Ventilo convecteur 4 tubes Pvent petite puissance : 28 W Pvent moyenne puissance : 53 W Pvent grande puissance : 94 W | Ventilo convecteur 2 tubes / 2fils Pvent petite puissance : 28 W Pvent moyenne puissance : 53 W Pvent grande puissance : 94 W | Ventilo convecteur 4 tubes Pvent petite puissance : 28 W Pvent moyenne puissance : 53 W Pvent grande puissance : 94 W
|  |  |  | Régulation | variation temporelle chaud : par défaut Variation temporelle froid : par défaut | variation temporelle chaud : 0,4 Variation temporelle froid : -0,4 | variation temporelle chaud : 0,4 Variation temporelle froid : -0,4 | variation temporelle chaud : 0,4 Variation temporelle froid : -0,4 | variation temporelle chaud : 0,4 Variation temporelle froid : -0,4 | variation temporelle chaud : 0,4 Variation temporelle froid : -0,4 | variation temporelle chaud : 0,4 Variation temporelle froid : -0,4 | variation temporelle chaud : 0,4 Variation temporelle froid : -0,4 | variation temporelle chaud : 0,4 Variation temporelle froid : -0,4 | variation temporelle chaud : 0,4 Variation temporelle froid : -0,4 | variation temporelle chaud : 0,4 Variation temporelle froid : -0,4 | variation temporelle chaud : 0,4 Variation temporelle froid : -0,4 | variation temporelle chaud : 0,4 Variation temporelle froid : -0,4 | variation temporelle chaud : 0,4 Variation temporelle froid : -0,4 | variation temporelle chaud : 0,4 Variation temporelle froid : -0,4 | variation temporelle chaud : 0,4 Variation temporelle froid : -0,4 | variation temporelle chaud : 0,4 Variation temporelle froid : -0,4 | variation temporelle chaud : 0,4 Variation temporelle froid : -0,4 | variation temporelle chaud : 0,4 Variation temporelle froid : -0,4 | variation temporelle chaud : 0,4 Variation temporelle froid : -0,4 | variation temporelle chaud : 0,4 Variation temporelle froid : -0,4 | variation temporelle chaud : 0,4 Variation temporelle froid : -0,4 | variation temporelle chaud : 0,4 Variation temporelle froid : -0,4
|  |  | Eau Chaude Sanitaire | Nature | Ballon électrique 50 L puisages Unités : 3 | Ballon électrique 50 L puisages Unités : 3 | Ballon électrique 50 L puisages Unités : 3 | Ballon électrique 50 L puisages Unités : 3 | Ballon électrique 50 L puisages Unités : 3 | Ballon électrique 50 L puisages Unités : 3 | Ballon électrique 50 L puisages Unités : 3 | Ballon électrique 50 L puisages Unités : 3 | Ballon électrique 50 L puisages Unités : 3 | Ballon électrique 50 L puisages Unités : 3 | Ballon électrique 50 L puisages Unités : 3 | Ballon électrique 50 L puisages Unités : 3 | Ballon électrique 50 L puisages Unités : 3 | Ballon électrique 50 L puisages Unités : 3 | Ballon électrique 50 L puisages Unités : 3 | Ballon électrique 50 L puisages Unités : 3 | Ballon électrique 50 L puisages Unités : 3 | Ballon électrique 50 L puisages Unités : 3 | Ballon électrique 50 L puisages Unités : 3 | Ballon électrique 50 L puisages Unités : 3 | Ballon électrique 50 L puisages Unités : 3 | Ballon électrique 50 L puisages Unités : 3 | Ballon électrique 50 L puisages Unités : 3
|  |  |  | Puissance | 2 kW | 2 kW | 2 kW | 2 kW | 2 kW | 2 kW | 2 kW | 2 kW | 2 kW | 2 kW | 2 kW | 2 kW | 2 kW | 2 kW | 2 kW | 2 kW | 2 kW | 2 kW | 2 kW | 2 kW | 2 kW | 2 kW | 2 kW
|  |  |  | Performance | Ua = 0,98 W/K | Ua = 0,98 W/K | Ua = 0,98 W/K | Ua = 0,98 W/K | Ua = 0,98 W/K | Ua = 0,98 W/K | Ua = 0,98 W/K | Ua = 0,98 W/K | Ua = 0,98 W/K | Ua = 0,98 W/K | Ua = 0,98 W/K | Ua = 0,98 W/K | Ua = 0,98 W/K | Ua = 0,98 W/K | Ua = 0,98 W/K | Ua = 0,98 W/K | Ua = 0,98 W/K | Ua = 0,98 W/K | Ua = 0,98 W/K | Ua = 0,98 W/K | Ua = 0,98 W/K | Ua = 0,98 W/K | Ua = 0,98 W/K
|  |  |  | Points de puisage | Robinets mitigeurs thermo | Robinets mitigeurs thermo | Robinets mitigeurs thermo | Robinets mitigeurs thermo | Robinets mitigeurs thermo | Robinets mitigeurs thermo | Robinets mitigeurs thermo | Robinets mitigeurs thermo | Robinets mitigeurs thermo | Robinets mitigeurs thermo | Robinets mitigeurs thermo | Robinets mitigeurs thermo | Robinets mitigeurs thermo | Robinets mitigeurs thermo | Robinets mitigeurs thermo | Robinets mitigeurs thermo | Robinets mitigeurs thermo | Robinets mitigeurs thermo | Robinets mitigeurs thermo | Robinets mitigeurs thermo | Robinets mitigeurs thermo | Robinets mitigeurs thermo | Robinets mitigeurs thermo
|  |  | Refroidissement | Nature | idem chauffage | idem chauffage | idem chauffage | idem chauffage | idem chauffage | idem chauffage | idem chauffage | idem chauffage | idem chauffage | idem chauffage | idem chauffage | idem chauffage | idem chauffage | idem chauffage | idem chauffage | idem chauffage | idem chauffage | idem chauffage | idem chauffage | idem chauffage | idem chauffage | idem chauffage | idem chauffage
|  |  |  | Puissance | idem chauffage | idem chauffage | idem chauffage | idem chauffage | idem chauffage | idem chauffage | idem chauffage | idem chauffage | idem chauffage | idem chauffage | idem chauffage | idem chauffage | idem chauffage | idem chauffage | idem chauffage | idem chauffage | idem chauffage | idem chauffage | idem chauffage | idem chauffage | idem chauffage | idem chauffage | idem chauffage
|  |  |  | Performance | idem chauffage | idem chauffage | idem chauffage | idem chauffage | idem chauffage | idem chauffage | idem chauffage | idem chauffage | idem chauffage | idem chauffage | idem chauffage | idem chauffage | idem chauffage | idem chauffage | idem chauffage | idem chauffage | idem chauffage | idem chauffage | idem chauffage | idem chauffage | idem chauffage | idem chauffage | idem chauffage
|  |  | Eclairage | Puissance | 8 W/m² | 5 W/m² | 5 W/m² | 5 W/m² | 5 W/m² | 5 W/m² | 5 W/m² | 7 W/m² | 7 W/m² | 7 W/m² | 5 W/m² | 5 W/m² | 7 W/m² | 7 W/m² | 5 W/m² | 7 W/m² | 5 W/m² | 5 W/m² | 5 W/m² | 7 W/m² | 5 W/m² | 5 W/m² | 5 W/m²
|  |  |  | Auxiliaires | 0,15 W/m² | 0,15 W/m² | 0,15 W/m² | 0,15 W/m² | 0,15 W/m² | 0,15 W/m² | 0,15 W/m² | 0,15 W/m² | 0,15 W/m² | 0,15 W/m² | 0,15 W/m² | 0,15 W/m² | 0,15 W/m² | 0,15 W/m² | 0,15 W/m² | 0,15 W/m² | 0,15 W/m² | 0,15 W/m² | 0,15 W/m² | 0,15 W/m² | 0,15 W/m² | 0,15 W/m² | 0,15 W/m²
Type d'appareillage
|  |  |  | Gestion fractionnée | non | non | oui (bureaux et SDR) | non | non | non | oui (bureaux et SDR) | non | non | non | oui (bureaux et SDR) | oui (bureaux et SDR) | non | non | non | non | oui (SDR) | non | oui (SDR) | non | non | non | non
|  |  |  | Gestion et commande | Bureaux + SDR + hall : commande Marche arrêt automatique par détection présence et absence gradation automatique sanitaires + circulation : commande Marche arrêt automatique par détection présence et absence gestion impossible avec lumière du jour | Bureaux + SDR + hall : commande Marche arrêt automatique par détection présence et absence gradation automatique sanitaires + circulation : commande Marche arrêt automatique par détection présence et absence gestion impossible avec lumière du jour | Bureaux + SDR + hall : commande Marche arrêt automatique par détection présence et absence gradation automatique sanitaires + circulation : commande Marche arrêt automatique par détection présence et absence gestion impossible avec lumière du jour | Bureaux + SDR + hall : commande Marche arrêt automatique par détection présence et absence gradation automatique sanitaires + circulation : commande Marche arrêt automatique par détection présence et absence gestion impossible avec lumière du jour | Bureaux + SDR + hall : commande Marche arrêt automatique par détection présence et absence gradation automatique sanitaires + circulation : commande Marche arrêt automatique par détection présence et absence gestion impossible avec lumière du jour | Bureaux + SDR + hall : commande Marche arrêt automatique par détection présence et absence gradation automatique sanitaires + circulation : commande Marche arrêt automatique par détection présence et absence gestion impossible avec lumière du jour | Bureaux + SDR + hall : commande Marche arrêt automatique par détection présence et absence gradation automatique sanitaires + circulation : commande Marche arrêt automatique par détection présence et absence gestion impossible avec lumière du jour | Bureaux + SDR + hall : commande Marche arrêt automatique par détection présence et absence gradation automatique sanitaires + circulation : commande Marche arrêt automatique par détection présence et absence gestion impossible avec lumière du jour | Tous locaux : interrupteur tous locaux : gestion manuelle | Bureaux + SDR + hall : commande Marche arrêt automatique par détection présence et absence gradation automatique sanitaires + circulation : commande Marche arrêt automatique par détection présence et absence gestion impossible avec lumière du jour | Bureaux + SDR + hall : commande Marche arrêt automatique par détection présence et absence gradation automatique sanitaires + circulation : commande Marche arrêt automatique par détection présence et absence gestion impossible avec lumière du jour | Bureaux + SDR + hall : commande Marche arrêt automatique par détection présence et absence gradation automatique sanitaires + circulation : commande Marche arrêt automatique par détection présence et absence gestion impossible avec lumière du jour | Bureaux + SDR + hall : commande Marche arrêt automatique par détection présence et absence gradation automatique sanitaires + circulation : commande Marche arrêt automatique par détection présence et absence gestion impossible avec lumière du jour | Bureaux + SDR + hall : commande Marche arrêt automatique par détection présence et absence gradation automatique sanitaires + circulation : commande Marche arrêt automatique par détection présence et absence gestion impossible avec lumière du jour | Bureaux + SDR + hall : commande Marche arrêt automatique par détection présence et absence gradation automatique sanitaires + circulation : commande Marche arrêt automatique par détection présence et absence gestion impossible avec lumière du jour | Bureaux + SDR + hall : commande Marche arrêt automatique par détection présence et absence gradation automatique sanitaires + circulation : commande Marche arrêt automatique par détection présence et absence gestion impossible avec lumière du jour | Bureaux + SDR + hall : commande Marche arrêt automatique par détection présence et absence gradation automatique sanitaires + circulation : commande Marche arrêt automatique par détection présence et absence gestion impossible avec lumière du jour | Bureaux + SDR + hall : commande Marche arrêt automatique par détection présence et absence gradation automatique sanitaires + circulation : commande Marche arrêt automatique par détection présence et absence gestion impossible avec lumière du jour | Bureaux + SDR + hall : commande Marche arrêt automatique par détection présence et absence gradation automatique sanitaires + circulation : commande Marche arrêt automatique par détection présence et absence gestion impossible avec lumière du jour | Bureaux + SDR + hall : commande Marche arrêt automatique par détection présence et absence gradation automatique sanitaires + circulation : commande Marche arrêt automatique par détection présence et absence gestion impossible avec lumière du jour | Bureaux + SDR + hall : commande Marche arrêt automatique par détection présence et absence gradation automatique sanitaires + circulation : commande Marche arrêt automatique par détection présence et absence gestion impossible avec lumière du jour | Bureaux + SDR + hall : commande Marche arrêt automatique par détection présence et absence gradation automatique sanitaires + circulation : commande Marche arrêt automatique par détection présence et absence gestion impossible avec lumière du jour | Bureaux + SDR + hall : commande Marche arrêt automatique par détection présence et absence gradation automatique sanitaires + circulation : commande Marche arrêt automatique par détection présence et absence gestion impossible avec lumière du jour
Auxiliaires
|  |  | Production PV | - | - | - | - | - | - | - | - | - | - | - | - | - | - | - | - | - | - | - | - | - | - | - | -
Rafraîchissement passif
Ascenseur
Parking
|  |  | Divers |  | 00_Base recalé 2012 | Standard 2019 | BU_EXP_01_021 | BU_EXP_01_022 | BU_EXP_01_023 | BU_EXP_01_024 | BU_EXP_01_025 | BU_EXP_01_026 | BU_EXP_01_027 | BU_EXP_01_028 | BU_EXP_01_029 | BU_EXP_01_030 | BU_EXP_01_031 | BU_EXP_01_032 | BU_EXP_01_033 | BU_EXP_01_034 | BU_EXP_01_035 | BU_EXP_01_036 | BU_EXP_01_037 | BU_EXP_01_038 | BU_EXP_01_039 | BU_EXP_01_040 | BU_EXP_01_041
|  |  | Revêtement de sol |  | PVC | PVC | PVC | PVC | Marmoléum | PVC | PVC | Marmoléum | PVC | PVC | Marmoléum | PVC | PVC | PVC | Marmoléum | Marmoléum | PVC | PVC | PVC | PVC | Marmoléum | Marmoléum | PVC
|  |  | Peintures intérieures murs et plafonds |  |  |  | Peinture mâte en phase aqueuse | Peinture mâte en phase aqueuse | Peinture recyclée type CIRCOULEUR | Peinture mâte en phase aqueuse | Peinture mâte en phase aqueuse | Peinture recyclée type CIRCOULEUR | Peinture mâte en phase aqueuse | Peinture mâte en phase aqueuse | Peinture recyclée type CIRCOULEUR | Peinture mâte en phase aqueuse | Peinture mâte en phase aqueuse | Peinture mâte en phase aqueuse | Peinture recyclée type CIRCOULEUR | Peinture recyclée type CIRCOULEUR | Peinture mâte en phase aqueuse | Peinture mâte en phase aqueuse | Peinture mâte en phase aqueuse | Peinture mâte en phase aqueuse | Peinture recyclée type CIRCOULEUR | Peinture recyclée type CIRCOULEUR | Peinture mâte en phase aqueuse
|  |  | Isolant toiture |  | PUR th22 | PUR th22 | PUR th22 | PUR th22 | PSE th32 | PUR th22 | PUR th22 | PSE th32 | PUR th22 | PUR th22 | PSE th32 | PUR th22 | PUR th22 | PUR th22 | PSE th32 | PSE th32 | PUR th22 | PUR th22 | PUR th22 | PUR th22 | PSE th32 | PSE th32 | PUR th22
|  |  | Isolant plancher bas sous chape |  | PUR th22 | PUR th22 | PUR th22 | PUR th22 | laine de roche | PUR th22 | PUR th22 | laine de roche | PUR th22 | PUR th22 | laine de roche | PUR th22 | PUR th22 | PUR th22 | laine de roche | laine de roche | PUR th22 | PUR th22 | PUR th22 | PUR th22 | laine de roche | laine de roche | PUR th22
|  |  | Bardage sur plateaud de bardage et ossature métallique |  | Bardage Aluminium simple peau | Bardage Aluminium simple peau | Bardage aluminium simple peau | Bardage aluminium simple peau | Bardage aluminium simple peau | Bardage Bois | Bardage aluminium simple peau | Bardage aluminium simple peau | Bardage Bois | Bardage aluminium simple peau | Bardage aluminium simple peau | Bardage Bois | Bardage Bois | Bardage aluminium simple peau | Bardage aluminium simple peau | Bardage aluminium simple peau | Bardage Bois | Bardage Bois | Bardage aluminium simple peau | Bardage aluminium simple peau | Bardage aluminium simple peau | Bardage aluminium simple peau | Bardage Bois
|  |  | Fenetres extérieures |  |  |  | Menuiseries Aluminium | Menuiseries Aluminium | Menuiseries Bois | Menuiseries Aluminium | Menuiseries Aluminium | Menuiseries Bois | Menuiseries Aluminium | Menuiseries Aluminium | Menuiseries Bois | Menuiseries Aluminium | Menuiseries Aluminium | Menuiseries Aluminium | Menuiseries Bois | Menuiseries Bois | Menuiseries Aluminium | Menuiseries Aluminium | Menuiseries Aluminium | Menuiseries Aluminium | Menuiseries Bois | Menuiseries Bois | Menuiseries Aluminium
|  |  | Charge fluide frigo |  | 40.5 | 40.5 | 40.5 | 15.9 | 40.5 | 40.5 | 40.5 | 40.5 | 40.5 | 40.5 | 40.5 | 40.5 | 40.5 | 40.5 | 40.5 | 40.5 | 40.5 | 15.9 | 40.5 | 40.5 | 40.5 | 15.9 | 40.5
|  |  | Linéaire réseau de distribution fluide chaud et froid |  | 381.5 | 381.5 | 381.5 | 190.8 | 381.5 | 381.5 | 381.5 | 381.5 | 381.5 | 381.5 | 381.5 | 381.5 | 381.5 | 381.5 | 381.5 | 381.5 | 381.5 | 190.8 | 381.5 | 381.5 | 381.5 | 190.8 | 381.5
|  |  | Résultats - ENERGIE |  | 00_Base recalé 2012 | Standard 2019 | BU_EXP_01_021 | BU_EXP_01_022 | BU_EXP_01_023 | BU_EXP_01_024 | BU_EXP_01_025 | BU_EXP_01_026 | BU_EXP_01_027 | BU_EXP_01_028 | BU_EXP_01_029 | BU_EXP_01_030 | BU_EXP_01_031 | BU_EXP_01_032 | BU_EXP_01_033 | BU_EXP_01_034 | BU_EXP_01_035 | BU_EXP_01_036 | BU_EXP_01_037 | BU_EXP_01_038 | BU_EXP_01_039 | BU_EXP_01_040 | BU_EXP_01_041
Résultats RT2012 | Th-B | SRT (m²) |  |  | 1963.1
|  | Bbio |  |  | 124.8
|  | Bbiomax |  |  | 140
|  | Gain / Bbiomax (%) |  |  | 10.86%
Gain / Bbio Base (%)
| Th-C | Cep (kWh/m2SHON_RT par an) |  |  | 104.7
|  | CepMAX (kWh/m2SHON_RT par an) |  |  | 110
|  | Gain / Cepmax (%) |  |  | 4.818%
Gain / Cep Base (%)
| Th-E | Tic groupe 1 (°c) |  |  | -
|  | Ticref groupe 1 (°C) |  |  | -
Tic groupe 2 (°c)
Ticref groupe 2 (°C)
|  | Cep (kWh/m2SREF par an) |  |  | 114.5 | 87.2 | 84.6 | 108.4 | 86.7 | 92.7 | 86 | 92.4 | 96.9 | 92.4 | 96 | 75.4 | 99.4 | 105.2 | 86.6 | 119.6 | 92.6 | 122.8 | 101.8 | 138.1 | 97.5 | 134.5 | 104.6
|  | Cep_nr (kWh/m2SREF par an) |  |  | 114.5 | 87.2 | 84.6 | 108.4 | 86.7 | 92.7 | 86 | 92.4 | 96.9 | 92.4 | 96 | 75.4 | 99.4 | 105.2 | 86.6 | 119.6 | 92.6 | 122.8 | 101.8 | 138.1 | 97.5 | 134.5 | 104.6
|  | RCR (%) |  |  | 16% | 24% | 14% | 16% | 21% | 15% | 15% | 24% | 20% | 24% | 26% | 23% | 22% | 21% | 20% | 20% | 24% | 15% | 19% | 18% | 22% | 16% | 24%
|  | Quantités d'énergie finale importées pour le chauffage (kWh/m2SREF) | Gaz |  | 0 | 0 | 0 | 0 | 0 | 0 | 0 | 0 | 0 | 0 | 0 | 0 | 0 | 0 | 0 | 0 | 0 | 0 | 0 | 0 | 0 | 0 | 0
|  |  | Bois |  | 0 | 0 | 0 | 0 | 0 | 0 | 0 | 0 | 0 | 0 | 0 | 0 | 0 | 0 | 0 | 0 | 0 | 0 | 0 | 0 | 0 | 0 | 0
|  |  | Reseau |  | 0 | 0 | 0 | 0 | 0 | 0 | 0 | 0 | 0 | 0 | 0 | 0 | 0 | 0 | 0 | 0 | 0 | 0 | 0 | 0 | 0 | 0 | 0
|  |  | Elec importée |  | 18.2 | 13.9 | 6.9 | 21.7 | 12.4 | 9.4 | 8.3 | 13.4 | 12 | 13.4 | 19.9 | 9.3 | 13.4 | 16.9 | 13.1 | 22.9 | 16.1 | 29.1 | 20 | 31.4 | 16.9 | 33.9 | 21.2
|  | Quantités d'énergie finale importées pour le refroidissement (kWh/m2SREF) | Gaz |  | 0 | 0 | 0 | 0 | 0 | 0 | 0 | 0 | 0 | 0 | 0 | 0 | 0 | 0 | 0 | 0 | 0 | 0 | 0 | 0 | 0 | 0 | 0
|  |  | Reseau |  | 0 | 0 | 0 | 0 | 0 | 0 | 0 | 0 | 0 | 0 | 0 | 0 | 0 | 0 | 0 | 0 | 0 | 0 | 0 | 0 | 0 | 0 | 0
|  |  | Elec importée |  | 3.8 | 1.3 | 9.2 | 2.8 | 2.8 | 8.3 | 8.2 | 1.3 | 3.1 | 1.3 | 0.7 | 2.7 | 1.7 | 1.5 | 1.7 | 1.7 | 1.4 | 1.4 | 1.3 | 1 | 2.5 | 1.8 | 1.2
|  | Quantités d'énergie finale importées pour l'ECS (kWh/m2SREF) | Gaz |  | 0 | 0 | 0 | 0 | 0 | 0 | 0 | 0 | 0 | 0 | 0 | 0 | 0 | 0 | 0 | 0 | 0 | 0 | 0 | 0 | 0 | 0 | 0
|  |  | Bois |  | 0 | 0 | 0 | 0 | 0 | 0 | 0 | 0 | 0 | 0 | 0 | 0 | 0 | 0 | 0 | 0 | 0 | 0 | 0 | 0 | 0 | 0 | 0
|  |  | Reseau |  | 0 | 0 | 0 | 0 | 0 | 0 | 0 | 0 | 0 | 0 | 0 | 0 | 0 | 0 | 0 | 0 | 0 | 0 | 0 | 0 | 0 | 0 | 0
|  |  | Elec importée |  | 2.8 | 2.8 | 2.6 | 2.7 | 2.7 | 2.6 | 2.7 | 2.8 | 2.7 | 2.8 | 3 | 2.8 | 2.8 | 2.9 | 2.9 | 3 | 2.9 | 2.9 | 3.1 | 3.1 | 2.9 | 3 | 3.1
|  | Quantités d'énergie finale importées pour l'éclairage (kWh/m2SREF) |  |  | 13.4 | 8.7 | 6.7 | 8.8 | 8.6 | 8.7 | 6.9 | 11.5 | 13.2 | 11.5 | 6.9 | 6.9 | 11.8 | 12.1 | 8.8 | 11.7 | 8.7 | 8.8 | 8.6 | 11.7 | 8.7 | 8.7 | 8.7
|  | Quantités d'énergie finale importées pour la ventilation (kWh/m2SREF) |  |  | 9.3 | 9 | 9.1 | 8.9 | 9 | 9.1 | 9.1 | 8.9 | 9 | 8.9 | 9.1 | 8.9 | 11.3 | 10.2 | 8.9 | 10.4 | 8.9 | 8.9 | 9 | 10.6 | 9.2 | 8.9 | 9.1
|  | Quantités d'énergie finale importées pour la distribution (kWh/m2SREF) |  |  | 0 | 0 | 0 | 0 | 0 | 0 | 0 | 0 | 0 | 0 | 0 | 0 | 0 | 0 | 0 | 0 | 0 | 0 | 0 | 0 | 0 | 0 | 0
|  | Quantités d'énergie finale importées pour le déplacement des occupants (kWh/m2SREF) |  |  | 2.2 | 2.2 | 2.2 | 2.2 | 2.2 | 2.2 | 2.2 | 2.2 | 2.2 | 2.2 | 2.2 | 2.2 | 2.2 | 2.2 | 2.2 | 2.2 | 2.2 | 2.2 | 2.2 | 2.2 | 2.2 | 2.2 | 2.2
|  | Production d'électricité en énergie finale par les installations photovoltaïques (kWh/m2SREF) | Elec produite |  | 0 | 0 | 0 | 0 | 0 | 0 | 0 | 0 | 0 | 0 | 0 | 0 | 0 | 0 | 0 | 0 | 0 | 0 | 0 | 0 | 0 | 0 | 0
|  |  | Elec autoconsommée |  | 0 | 0 | 0 | 0 | 0 | 0 | 0 | 0 | 0 | 0 | 0 | 0 | 0 | 0 | 0 | 0 | 0 | 0 | 0 | 0 | 0 | 0 | 0
|  | Quantité d'énergie anuelles importées par poste en énergie finale (kWh/m2SREF par an) | Chauffage |  | 18.2 | 13.9 | 6.9 | 21.7 | 12.4 | 9.4 | 8.3 | 13.4 | 12 | 13.4 | 19.9 | 9.3 | 13.4 | 16.9 | 13.1 | 22.9 | 16.1 | 29.1 | 20 | 31.4 | 16.9 | 33.9 | 21.2
|  |  | Refroidissement |  | 3.8 | 1.3 | 9.2 | 2.8 | 2.8 | 8.3 | 8.2 | 1.3 | 3.1 | 1.3 | 0.7 | 2.7 | 1.7 | 1.5 | 1.7 | 1.7 | 1.4 | 1.4 | 1.3 | 1 | 2.5 | 1.8 | 1.2
|  |  | ECS |  | 2.8 | 2.8 | 2.6 | 2.7 | 2.7 | 2.6 | 2.7 | 2.8 | 2.7 | 2.8 | 3 | 2.8 | 2.8 | 2.9 | 2.9 | 3 | 2.9 | 2.9 | 3.1 | 3.1 | 2.9 | 3 | 3.1
|  |  | Eclairage |  | 13.4 | 8.7 | 6.7 | 8.8 | 8.6 | 8.7 | 6.9 | 11.5 | 13.2 | 11.5 | 6.9 | 6.9 | 11.8 | 12.1 | 8.8 | 11.7 | 8.7 | 8.8 | 8.6 | 11.7 | 8.7 | 8.7 | 8.7
|  |  | Aux, ventilation |  | 9.3 | 9 | 9.1 | 8.9 | 9 | 9.1 | 9.1 | 8.9 | 9 | 8.9 | 9.1 | 8.9 | 11.3 | 10.2 | 8.9 | 10.4 | 8.9 | 8.9 | 9 | 10.6 | 9.2 | 8.9 | 9.1
|  |  | Aux, distribution |  | 0 | 0 | 0 | 0 | 0 | 0 | 0 | 0 | 0 | 0 | 0 | 0 | 0 | 0 | 0 | 0 | 0 | 0 | 0 | 0 | 0 | 0 | 0
|  |  | Deplacement |  | 2.2 | 2.2 | 2.2 | 2.2 | 2.2 | 2.2 | 2.2 | 2.2 | 2.2 | 2.2 | 2.2 | 2.2 | 2.2 | 2.2 | 2.2 | 2.2 | 2.2 | 2.2 | 2.2 | 2.2 | 2.2 | 2.2 | 2.2
|  |  | Total |  | 49.7 | 37.9 | 36.7 | 47.1 | 37.7 | 40.3 | 37.4 | 40.1 | 42.2 | 40.1 | 41.8 | 32.8 | 43.2 | 45.8 | 37.6 | 51.9 | 40.2 | 53.3 | 44.2 | 60 | 42.4 | 58.5 | 45.5
|  | Quantité d'énergie anuelles importées par type d'énergie en énergie finale (kWh/m2SREF par an) | Gaz |  | 0 | 0 | 0 | 0 | 0 | 0 | 0 | 0 | 0 | 0 | 0 | 0 | 0 | 0 | 0 | 0 | 0 | 0 | 0 | 0 | 0 | 0 | 0
|  |  | Bois |  | 0 | 0 | 0 | 0 | 0 | 0 | 0 | 0 | 0 | 0 | 0 | 0 | 0 | 0 | 0 | 0 | 0 | 0 | 0 | 0 | 0 | 0 | 0
|  |  | Electricité |  | 49.7 | 37.9 | 36.7 | 47.1 | 37.7 | 40.3 | 37.4 | 40.1 | 42.2 | 40.1 | 41.8 | 32.8 | 43.2 | 45.8 | 37.6 | 51.9 | 40.2 | 53.3 | 44.2 | 60 | 42.4 | 58.5 | 45.5
|  |  | Réseau de chaleur |  | 0 | 0 | 0 | 0 | 0 | 0 | 0 | 0 | 0 | 0 | 0 | 0 | 0 | 0 | 0 | 0 | 0 | 0 | 0 | 0 | 0 | 0 | 0
| Th-B | Bbio chaud (KWh/m2SREF) |  |  | 20.6 | 20.6 | 13.5 | 16.3 | 16.3 | 13.5 | 14.6 | 19.1 | 16.3 | 19.1 | 29.5 | 17.1 | 20.6 | 23.7 | 23.7 | 33.4 | 20.2 | 23.7 | 33.8 | 42.1 | 24.5 | 28.5 | 28.9
|  | Bbio froid (KWh/m2SREF) |  |  | 9.9 | 9.9 | 26.7 | 10.9 | 10.9 | 26.7 | 25.1 | 5.8 | 10.9 | 5.8 | 3.2 | 11.5 | 9.9 | 6.6 | 6.6 | 7 | 7.2 | 6.6 | 4.8 | 3.9 | 10.2 | 8.4 | 5
|  | Bbio éclairage (KWh/m2SREF) |  |  | 16.4 | 16.4 | 16.3 | 16.1 | 16.1 | 16.3 | 16.5 | 16.3 | 16.1 | 16.3 | 16.2 | 16.4 | 16.4 | 16.4 | 16.4 | 16.3 | 16.4 | 16.4 | 16.2 | 16.2 | 16.4 | 16.3 | 16.2
|  | Bbio (points) |  |  | 143 | 143 | 161.9 | 135 | 135 | 161.9 | 162 | 131.2 | 135 | 131.2 | 146.3 | 139.1 | 143 | 142.6 | 142.6 | 162.1 | 136.9 | 142.6 | 158.4 | 173.3 | 151.5 | 155.3 | 149
| Th-DB | Groupe 1 : Surface =1891,1 m² Catégorie = CE1 Groupe climatisé : non | Degrés-heures d'inconfort (°C,h) |  | 547.2 | 547.2 | 1825.1 | 619.2 | 619.2 | 1825.1 | 2100.2 | 231.2 | 619.2 | 231.2 | 296.8 | 561.3 | 547.2 | 394.2 | 394.2 | 331.2 | 402.7 | 394.2 | 155.5 | 140.7 | 746.7 | 341.9 | 437.4
|  |  | Nombre d'heures d'inconfort total (h) |  | 176 | 176 | 566 | 250 | 250 | 566 | 569 | 104 | 250 | 104 | 99 | 177 | 176 | 117 | 117 | 164 | 121 | 117 | 76 | 74 | 235 | 163 | 156
|  |  | Nombre d'heures d'inconfort d'au moins +1°C (h) |  | 129 | 129 | 470 | 190 | 190 | 470 | 479 | 73 | 190 | 73 | 81 | 132 | 129 | 98 | 98 | 105 | 98 | 98 | 53 | 50 | 178 | 108 | 117
|  |  | Nombre d'heures d'inconfort d'au moins +2°C (h) |  | 99 | 99 | 387 | 127 | 127 | 387 | 387 | 49 | 127 | 49 | 61 | 99 | 99 | 73 | 73 | 64 | 75 | 73 | 33 | 29 | 130 | 66 | 82
|  |  | Résultats - CARBONE |  | 00_Base recalé 2012 | Standard 2019 | BU_EXP_01_021 | BU_EXP_01_022 | BU_EXP_01_023 | BU_EXP_01_024 | BU_EXP_01_025 | BU_EXP_01_026 | BU_EXP_01_027 | BU_EXP_01_028 | BU_EXP_01_029 | BU_EXP_01_030 | BU_EXP_01_031 | BU_EXP_01_032 | BU_EXP_01_033 | BU_EXP_01_034 | BU_EXP_01_035 | BU_EXP_01_036 | BU_EXP_01_037 | BU_EXP_01_038 | BU_EXP_01_039 | BU_EXP_01_040 | BU_EXP_01_041
|  |  | Eges PCE (hors lot 1) (kg CO2eq/m2SREF) | A + B + C | 893.1939 | 893.1939 | 893.1939 | 835.5219 | 862.1962 | 807.544 | 893.1939 | 862.1962 | 807.544 | 893.1939 | 862.1962 | 807.544 | 807.544 | 893.1939 | 862.1962 | 861.4133 | 807.544 | 807.544 | 893.1939 | 835.5219 | 861.4133 | 803.7413 | 807.544
|  |  |  | A + B + C + D | 739.898 | 739.898 | 739.898 | 682.226 | 713.9813 | 654.4143 | 739.898 | 713.9813 | 654.4143 | 739.898 | 713.9813 | 654.4143 | 654.4143 | 739.898 | 713.9813 | 713.1984 | 654.4143 | 654.4143 | 739.898 | 682.226 | 713.1984 | 655.5264 | 654.4143
|  |  | Module D |  | 153.2959 | 153.2959 | 153.2959 | 153.2959 | 148.2149 | 153.1297 | 153.2959 | 148.2149 | 153.1297 | 153.2959 | 148.2149 | 153.1297 | 153.1297 | 153.2959 | 148.2149 | 148.2149 | 153.1297 | 153.1297 | 153.2959 | 153.2959 | 148.2149 | 148.2149 | 153.1297
| Calcul statique |  | (A + B + C) Eges lot 1 (kg CO2eq/m2SREF) |  | 8.2089 | 8.2089 | 8.2089 | 8.2089 | 8.2089 | 8.2089 | 8.2089 | 8.2089 | 8.2089 | 8.2089 | 8.2089 | 8.2089 | 8.2089 | 8.2089 | 8.2089 | 8.2089 | 8.2089 | 8.2089 | 8.2089 | 8.2089 | 8.2089 | 8.2089 | 8.2089
|  |  | (A + B + C) Eges lot 2 (kg CO2eq/m2SREF) |  | 14.6814 | 14.6814 | 14.6814 | 14.6814 | 14.6814 | 14.6814 | 14.6814 | 14.6814 | 14.6814 | 14.6814 | 14.6814 | 14.6814 | 14.6814 | 14.6814 | 14.6814 | 14.6814 | 14.6814 | 14.6814 | 14.6814 | 14.6814 | 14.6814 | 14.6814 | 14.6814
|  |  | (A + B + C) Eges lot 3 (kg CO2eq/m2SREF) |  | 273.3998 | 273.3998 | 273.3998 | 273.3998 | 273.3998 | 273.3998 | 273.3998 | 273.3998 | 273.3998 | 273.3998 | 273.3998 | 273.3998 | 273.3998 | 273.3998 | 273.3998 | 273.3998 | 273.3998 | 273.3998 | 273.3998 | 273.3998 | 273.3998 | 273.3998 | 273.3998
|  |  | (A + B + C) Eges lot 4 (kg CO2eq/m2SREF) |  | 21.717 | 21.717 | 21.717 | 21.717 | 18.5021 | 21.717 | 21.717 | 18.5021 | 21.717 | 21.717 | 18.5021 | 21.717 | 21.717 | 21.717 | 18.5021 | 17.7192 | 21.717 | 21.717 | 21.717 | 21.717 | 17.7192 | 17.7192 | 21.717
|  |  | (A + B + C) Eges lot 5 (kg CO2eq/m2SREF) |  | 29.9975 | 29.9975 | 29.9975 | 29.9975 | 25.3041 | 29.9272 | 29.9975 | 25.3041 | 29.9272 | 29.9975 | 25.3041 | 29.9272 | 29.9272 | 29.9975 | 25.3041 | 25.3041 | 29.9272 | 29.9272 | 29.9975 | 29.9975 | 25.3041 | 25.3041 | 29.9272
|  |  | (A + B + C) Eges lot 6 (kg CO2eq/m2SREF) |  | 237.5579 | 237.5579 | 237.5579 | 237.5579 | 228.9686 | 151.9783 | 237.5579 | 228.9686 | 151.9783 | 237.5579 | 228.9686 | 151.9783 | 151.9783 | 237.5579 | 228.9686 | 228.9686 | 151.9783 | 151.9783 | 237.5579 | 237.5579 | 228.9686 | 228.9686 | 151.9783
|  |  | (A + B + C) Eges lot 7 (kg CO2eq/m2SREF) |  | 44.7994 | 44.7994 | 44.7994 | 44.7994 | 30.2994 | 44.7994 | 44.7994 | 30.2994 | 44.7994 | 44.7994 | 30.2994 | 44.7994 | 44.7994 | 44.7994 | 30.2994 | 30.2994 | 44.7994 | 44.7994 | 44.7994 | 44.7994 | 30.2994 | 30.2994 | 44.7994
|  |  | (A + B + C) Eges lot 8 (kg CO2eq/m2SREF) |  | 141.2059 | 141.2059 | 141.2059 | 133.331 | 141.2059 | 141.2059 | 141.2059 | 141.2059 | 141.2059 | 141.2059 | 141.2059 | 141.2059 | 141.2059 | 141.2059 | 141.2059 | 141.2059 | 141.2059 | 141.2059 | 141.2059 | 133.331 | 141.2059 | 133.331 | 141.2059
|  |  | (A + B + C) Eges lot 9 (kg CO2eq/m2SREF) |  | 25.1117 | 25.1117 | 25.1117 | 25.1117 | 25.1117 | 25.1117 | 25.1117 | 25.1117 | 25.1117 | 25.1117 | 25.1117 | 25.1117 | 25.1117 | 25.1117 | 25.1117 | 25.1117 | 25.1117 | 25.1117 | 25.1117 | 25.1117 | 25.1117 | 25.1117 | 25.1117
|  |  | (A + B + C) Eges lot 10 (kg CO2eq/m2SREF) |  | 0 | 0 | 0 | 0 | 0 | 0 | 0 | 0 | 0 | 0 | 0 | 0 | 0 | 0 | 0 | 0 | 0 | 0 | 0 | 0 | 0 | 0 | 0
|  |  | (A + B + C) Eges lot 11 (kg CO2eq/m2SREF) |  | 0 | 0 | 0 | 0 | 0 | 0 | 0 | 0 | 0 | 0 | 0 | 0 | 0 | 0 | 0 | 0 | 0 | 0 | 0 | 0 | 0 | 0 | 0
|  |  | (A + B + C) Eges lot 12 (kg CO2eq/m2SREF) |  | 22.7403 | 22.7403 | 22.7403 | 22.7403 | 22.7403 | 22.7403 | 22.7403 | 22.7403 | 22.7403 | 22.7403 | 22.7403 | 22.7403 | 22.7403 | 22.7403 | 22.7403 | 22.7403 | 22.7403 | 22.7403 | 22.7403 | 22.7403 | 22.7403 | 22.7403 | 22.7403
|  |  | (A + B + C) Eges lot 13 (kg CO2eq/m2SREF) |  | 0 | 0 | 0 | 0 | 0 | 0 | 0 | 0 | 0 | 0 | 0 | 0 | 0 | 0 | 0 | 0 | 0 | 0 | 0 | 0 | 0 | 0 | 0
|  |  | (A + B + C) Eges lot 14 (kg CO2eq/m2SREF) |  | 81.983 | 81.983 | 81.983 | 32.1859 | 81.983 | 81.983 | 81.983 | 81.983 | 81.983 | 81.983 | 81.983 | 81.983 | 81.983 | 81.983 | 81.983 | 81.983 | 81.983 | 81.983 | 81.983 | 32.1859 | 81.983 | 32.1859 | 81.983
|  |  | Eges CO2eq chauffage (kg CO2eq/m2SREF) | Gaz | 0 | 0 | 0 | 0 | 0 | 0 | 0 | 0 | 0 | 0 | 0 | 0 | 0 | 0 | 0 | 0 | 0 | 0 | 0 | 0 | 0 | 0 | 0
|  |  |  | Bois | 0 | 0 | 0 | 0 | 0 | 0 | 0 | 0 | 0 | 0 | 0 | 0 | 0 | 0 | 0 | 0 | 0 | 0 | 0 | 0 | 0 | 0 | 0
|  |  |  | Reseau | 0 | 0 | 0 | 0 | 0 | 0 | 0 | 0 | 0 | 0 | 0 | 0 | 0 | 0 | 0 | 0 | 0 | 0 | 0 | 0 | 0 | 0 | 0
|  |  |  | Elec importée | 71.89 | 54.905 | 27.255 | 85.715 | 48.98 | 37.13 | 32.785 | 52.93 | 47.4 | 52.93 | 78.605 | 36.735 | 52.93 | 66.755 | 51.745 | 90.455 | 63.595 | 114.945 | 79 | 124.03 | 66.755 | 133.905 | 83.74
|  |  | Eges CO2eq refroidissement (kg CO2eq/m2SREF) | Gaz | 0 | 0 | 0 | 0 | 0 | 0 | 0 | 0 | 0 | 0 | 0 | 0 | 0 | 0 | 0 | 0 | 0 | 0 | 0 | 0 | 0 | 0 | 0
|  |  |  | Reseau | 0 | 0 | 0 | 0 | 0 | 0 | 0 | 0 | 0 | 0 | 0 | 0 | 0 | 0 | 0 | 0 | 0 | 0 | 0 | 0 | 0 | 0 | 0
|  |  |  | Elec importée | 12.16 | 4.16 | 29.44 | 8.96 | 8.96 | 26.56 | 26.24 | 4.16 | 9.92 | 4.16 | 2.24 | 8.64 | 5.44 | 4.8 | 5.44 | 5.44 | 4.48 | 4.48 | 4.16 | 3.2 | 8 | 5.76 | 3.84
|  |  | Eges CO2eq ECS (kg CO2eq/m2SREF) | Gaz | 0 | 0 | 0 | 0 | 0 | 0 | 0 | 0 | 0 | 0 | 0 | 0 | 0 | 0 | 0 | 0 | 0 | 0 | 0 | 0 | 0 | 0 | 0
|  |  |  | Bois | 0 | 0 | 0 | 0 | 0 | 0 | 0 | 0 | 0 | 0 | 0 | 0 | 0 | 0 | 0 | 0 | 0 | 0 | 0 | 0 | 0 | 0 | 0
|  |  |  | Reseau | 0 | 0 | 0 | 0 | 0 | 0 | 0 | 0 | 0 | 0 | 0 | 0 | 0 | 0 | 0 | 0 | 0 | 0 | 0 | 0 | 0 | 0 | 0
|  |  |  | Elec importée | 9.1 | 9.1 | 8.45 | 8.775 | 8.775 | 8.45 | 8.775 | 9.1 | 8.775 | 9.1 | 9.75 | 9.1 | 9.1 | 9.425 | 9.425 | 9.75 | 9.425 | 9.425 | 10.075 | 10.075 | 9.425 | 9.75 | 10.075
|  |  | Eges CO2eq éclairage (kg CO2eq/m2SREF) |  | 46.23 | 30.015 | 23.115 | 30.36 | 29.67 | 30.015 | 23.805 | 39.675 | 45.54 | 39.675 | 23.805 | 23.805 | 40.71 | 41.745 | 30.36 | 40.365 | 30.015 | 30.36 | 29.67 | 40.365 | 30.015 | 30.015 | 30.015
|  |  | Eges CO2eq ventilation (kg CO2eq/m2SREF) |  | 29.76 | 28.8 | 29.12 | 28.48 | 28.8 | 29.12 | 29.12 | 28.48 | 28.8 | 28.48 | 29.12 | 28.48 | 36.16 | 32.64 | 28.48 | 33.28 | 28.48 | 28.48 | 28.8 | 33.92 | 29.44 | 28.48 | 29.12
|  |  | Eges CO2eq distribution (kg CO2eq/m2SREF) |  | 0 | 0 | 0 | 0 | 0 | 0 | 0 | 0 | 0 | 0 | 0 | 0 | 0 | 0 | 0 | 0 | 0 | 0 | 0 | 0 | 0 | 0 | 0
|  |  | Eges CO2eq déplacement des occupants (kg CO2eq/m2SREF) |  | 7.04 | 7.04 | 7.04 | 7.04 | 7.04 | 7.04 | 7.04 | 7.04 | 7.04 | 7.04 | 7.04 | 7.04 | 7.04 | 7.04 | 7.04 | 7.04 | 7.04 | 7.04 | 7.04 | 7.04 | 7.04 | 7.04 | 7.04
|  |  | Eges Consommation Energie (kg CO2eq/m2SREF) |  | 176.18 | 134.02 | 124.42 | 169.33 | 132.225 | 138.315 | 127.765 | 141.385 | 147.475 | 141.385 | 150.56 | 113.8 | 151.38 | 162.405 | 132.49 | 186.33 | 143.035 | 194.73 | 158.745 | 218.63 | 150.675 | 214.95 | 163.83
|  |  | Eges Chantier (kg CO2eq/m2SREF) |  | 38.7139 | 38.7139 | 38.7139 | 38.7139 | 38.7139 | 38.7139 | 38.7139 | 38.7139 | 38.7139 | 38.7139 | 38.7139 | 38.7139 | 38.7139 | 38.7139 | 38.7139 | 38.7139 | 38.7139 | 38.7139 | 38.7139 | 38.7139 | 38.7139 | 38.7139 | 38.7139
|  |  | Eges Consommation et Rejet d'Eau (kg CO2eq/m2SREF) |  | 14.3056 | 14.3056 | 14.3056 | 14.3056 | 14.3056 | 14.3056 | 14.3056 | 14.3056 | 14.3056 | 14.3056 | 14.3056 | 14.3056 | 14.3056 | 14.3056 | 14.3056 | 14.3056 | 14.3056 | 14.3056 | 14.3056 | 14.3056 | 14.3056 | 14.3056 | 14.3056
|  |  | Eges (hors lot 1) (kg CO2eq/m2SREF) | A + B + C | 1122.3934 | 1080.2334 | 1070.6334 | 1057.8714 | 1047.4407 | 998.8785 | 1073.9784 | 1056.6007 | 1008.0385 | 1087.5984 | 1065.7757 | 974.3635 | 1011.9435 | 1108.6184 | 1047.7057 | 1100.7628 | 1003.5985 | 1055.2935 | 1104.9584 | 1107.1714 | 1065.1078 | 1071.7108 | 1024.3935
|  |  |  | A + B + C + D | 969.0975 | 926.9375 | 917.3375 | 904.5755 | 899.2258 | 845.7488 | 920.6825 | 908.3858 | 854.9088 | 934.3025 | 917.5608 | 821.2338 | 858.8138 | 955.3225 | 899.4908 | 952.5479 | 850.4688 | 902.1638 | 951.6625 | 953.8755 | 916.8929 | 923.4959 | 871.2638
| Calcul dynamique |  | (A + B + C + D) Impact dynamique Eges PCE (hors lot 1) (kg CO2eq/m2SREF) |  | 719.6929 | 719.6929 | 719.6929 | 682.3017 | 694.6196 | 636.7661 | 719.6929 | 694.6196 | 636.7661 | 719.6929 | 694.6196 | 636.7661 | 636.7661 | 719.6929 | 694.6196 | 693.8473 | 636.7661 | 636.7661 | 719.6929 | 682.3017 | 693.8473 | 656.456 | 636.7661
|  |  | (A + B + C + D) Impact dynamique Eges lot 1 (kg CO2eq/m2SREF) |  | 7.9756 | 7.9756 | 7.9756 | 7.9756 | 7.9756 | 7.9756 | 7.9756 | 7.9756 | 7.9756 | 7.9756 | 7.9756 | 7.9756 | 7.9756 | 7.9756 | 7.9756 | 7.9756 | 7.9756 | 7.9756 | 7.9756 | 7.9756 | 7.9756 | 7.9756 | 7.9756
|  |  | (A + B + C + D) Impact dynamique Eges lot 2 (kg CO2eq/m2SREF) |  | 14.1095 | 14.1095 | 14.1095 | 14.1095 | 14.1095 | 14.1095 | 14.1095 | 14.1095 | 14.1095 | 14.1095 | 14.1095 | 14.1095 | 14.1095 | 14.1095 | 14.1095 | 14.1095 | 14.1095 | 14.1095 | 14.1095 | 14.1095 | 14.1095 | 14.1095 | 14.1095
|  |  | (A + B + C + D) Impact dynamique Eges lot 3 (kg CO2eq/m2SREF) |  | 202.3924 | 202.3924 | 202.3924 | 202.3924 | 202.3924 | 202.3924 | 202.3924 | 202.3924 | 202.3924 | 202.3924 | 202.3924 | 202.3924 | 202.3924 | 202.3924 | 202.3924 | 202.3924 | 202.3924 | 202.3924 | 202.3924 | 202.3924 | 202.3924 | 202.3924 | 202.3924
|  |  | (A + B + C + D) Impact dynamique Eges lot 4 (kg CO2eq/m2SREF) |  | 15.1769 | 15.1769 | 15.1769 | 15.1769 | 12.3912 | 15.1769 | 15.1769 | 12.3912 | 15.1769 | 15.1769 | 12.3912 | 15.1769 | 15.1769 | 15.1769 | 12.3912 | 11.619 | 15.1769 | 15.1769 | 15.1769 | 15.1769 | 11.619 | 11.619 | 15.1769
|  |  | (A + B + C + D) Impact dynamique Eges lot 5 (kg CO2eq/m2SREF) |  | 29.1115 | 29.1115 | 29.1115 | 29.1115 | 24.7405 | 29.0392 | 29.1115 | 24.7405 | 29.0392 | 29.1115 | 24.7405 | 29.0392 | 29.0392 | 29.1115 | 24.7405 | 24.7405 | 29.0392 | 29.0392 | 29.1115 | 29.1115 | 24.7405 | 24.7405 | 29.0392
|  |  | (A + B + C + D) Impact dynamique Eges lot 6 (kg CO2eq/m2SREF) |  | 202.5501 | 202.5501 | 202.5501 | 202.5501 | 197.4825 | 119.6956 | 202.5501 | 197.4825 | 119.6956 | 202.5501 | 197.4825 | 119.6956 | 119.6956 | 202.5501 | 197.4825 | 197.4825 | 119.6956 | 119.6956 | 202.5501 | 202.5501 | 197.4825 | 197.4825 | 119.6956
|  |  | (A + B + C + D) Impact dynamique Eges lot 7 (kg CO2eq/m2SREF) |  | 39.7742 | 39.7742 | 39.7742 | 39.7742 | 26.9251 | 39.7742 | 39.7742 | 26.9251 | 39.7742 | 39.7742 | 26.9251 | 39.7742 | 39.7742 | 39.7742 | 26.9251 | 26.9251 | 39.7742 | 39.7742 | 39.7742 | 39.7742 | 26.9251 | 26.9251 | 39.7742
|  |  | (A + B + C + D) Impact dynamique Eges lot 8 (kg CO2eq/m2SREF) |  | 124.107 | 124.107 | 124.107 | 116.5475 | 124.107 | 124.107 | 124.107 | 124.107 | 124.107 | 124.107 | 124.107 | 124.107 | 124.107 | 124.107 | 124.107 | 124.107 | 124.107 | 124.107 | 124.107 | 116.5475 | 124.107 | 116.5475 | 124.107
|  |  | (A + B + C + D) Impact dynamique Eges lot 9 (kg CO2eq/m2SREF) |  | 23.2022 | 23.2022 | 23.2022 | 23.2022 | 23.2022 | 23.2022 | 23.2022 | 23.2022 | 23.2022 | 23.2022 | 23.2022 | 23.2022 | 23.2022 | 23.2022 | 23.2022 | 23.2022 | 23.2022 | 23.2022 | 23.2022 | 23.2022 | 23.2022 | 23.2022 | 23.2022
|  |  | (A + B + C + D) Impact dynamique Eges lot 10 (kg CO2eq/m2SREF) |  | 0 | 0 | 0 | 0 | 0 | 0 | 0 | 0 | 0 | 0 | 0 | 0 | 0 | 0 | 0 | 0 | 0 | 0 | 0 | 0 | 0 | 0 | 0
|  |  | (A + B + C + D) Impact dynamique Eges lot 11 (kg CO2eq/m2SREF) |  | 0 | 0 | 0 | 0 | 0 | 0 | 0 | 0 | 0 | 0 | 0 | 0 | 0 | 0 | 0 | 0 | 0 | 0 | 0 | 0 | 0 | 0 | 0
|  |  | (A + B + C + D) Impact dynamique Eges lot 12 (kg CO2eq/m2SREF) |  | 20.1559 | 20.1559 | 20.1559 | 20.1559 | 20.1559 | 20.1559 | 20.1559 | 20.1559 | 20.1559 | 20.1559 | 20.1559 | 20.1559 | 20.1559 | 20.1559 | 20.1559 | 20.1559 | 20.1559 | 20.1559 | 20.1559 | 20.1559 | 20.1559 | 20.1559 | 20.1559
|  |  | (A + B + C + D) Impact dynamique Eges lot 13 (kg CO2eq/m2SREF) |  | 0 | 0 | 0 | 0 | 0 | 0 | 0 | 0 | 0 | 0 | 0 | 0 | 0 | 0 | 0 | 0 | 0 | 0 | 0 | 0 | 0 | 0 | 0
|  |  | (A + B + C + D) Impact dynamique Eges lot 14 (kg CO2eq/m2SREF) |  | 49.1133 | 49.1133 | 49.1133 | 19.2815 | 49.1133 | 49.1133 | 49.1133 | 49.1133 | 49.1133 | 49.1133 | 49.1133 | 49.1133 | 49.1133 | 49.1133 | 49.1133 | 49.1133 | 49.1133 | 49.1133 | 49.1133 | 19.2815 | 49.1133 | 19.2815 | 49.1133
|  |  | Stockage Carbone (kg.C/m²SREF) |  | 1.0786 | 1.0786 | 1.0786 | 1.0786 | 1.1307 | 2.9066 | 1.0786 | 1.1307 | 2.9066 | 1.0786 | 1.1307 | 2.9066 | 2.9066 | 1.0786 | 1.1307 | 1.1307 | 2.9066 | 2.9066 | 1.0786 | 1.0786 | 1.1307 | 1.1307 | 2.9066
Contenus CO2eq :
|  |  | Gaz | 0.227
|  |  | Bois granulés/bûches | 0.03
|  |  | Bois plaquettes | 0.024
|  |  | Réseau chaud | 0.115
|  |  | Réseau froid | 0
|  |  | Electricité chauffage | 0.079
|  |  | Electricité clim | 0.064
|  |  | Electricité ECS | 0.065
|  |  | Electricité autres usages | 0.064
|  |  | Electricité éclairage tertiaire | 0.064
|  |  | Electricité éclairage résidentiel | 0.069
Evaluation économique (en surcoût/RT2012)
[5 empty] | 00_BASE RT2012 |  | BU_EXP_01_021 | BU_EXP_01_022 | BU_EXP_01_023 | BU_EXP_01_024 | BU_EXP_01_025 | BU_EXP_01_026 | BU_EXP_01_027 | BU_EXP_01_028 | BU_EXP_01_029 | BU_EXP_01_030 | BU_EXP_01_031 | BU_EXP_01_032 | BU_EXP_01_033 | BU_EXP_01_034 | BU_EXP_01_035 | BU_EXP_01_036 | BU_EXP_01_037 | BU_EXP_01_038 | BU_EXP_01_039 | BU_EXP_01_040 | BU_EXP_01_041
|  |  | A1 - INFRASTRUCTURE | +€/base
|  |  | A12 - Fondations théoriques en conditions normales | +€/base |  |  | 0 | 0 | 0 | 0 | 0 | 0 | 0 | 0 | 0 | 0 | 0 | 0 | 0 | 0 | 0 | 0 | 0 | 0 | 0 | 0 | 0
|  |  | A13 - Volumes de transition | +€/base |  |  | 0 | 0 | -3814.1538 | 0 | 0 | -3814.1538 | 0 | 0 | -3814.1538 | 0 | 0 | 0 | -3814.1538 | -3814.1538 | 0 | 0 | 0 | 0 | -3814.1538 | -3814.1538 | 0
|  |  | A132 - Murs et refends des volumes de transition | +€/base
|  |  | A133 - Planchers des volumes de transition | +€/base
|  |  | A134 - Traitement des parements extérieurs des parois des volumes de transition | +€/base
|  |  | A2 - SUPERSTRUCTURE | +€/base
|  |  | A21 - Système porteur | +€/base |  |  | 0 | 0 | 0 | 0 | 0 | 0 | 0 | 0 | 0 | 0 | 0 | 0 | 0 | 0 | 0 | 0 | 0 | 0 | 0 | 0 | 0
|  |  | A211 - Porteurs verticaux | +€/base
|  |  | A212 - Porteurs horizontaux | +€/base
|  |  | A22 - Toitures | +€/base |  |  | 0 | 0 | -743.95 | 0 | 0 | -743.95 | 0 | 0 | -743.95 | 0 | 0 | 0 | -743.95 | -3737.95 | 0 | 0 | 0 | 0 | -743.95 | -743.95 | 0
|  |  | A221 - Ossatures | +€/base
|  |  | A222 - Couverture / Etanchéité de toiture | +€/base
|  |  | A23 - PAROIS EXTERIEURES | +€/base |  |  | 0 | 0 | -39184.64 | -9020 | 0 | -39184.64 | -9020 | 0 | -39184.64 | -9020 | -9020 | 0 | -39184.64 | -39184.64 | -9020 | -9020 | 6476.8 | 0 | -39184.64 | -39184.64 | -9020
|  |  | A231 - Remplissage d'ossatures | +€/base
|  |  | A232 - Bardages formant parois extérieures | +€/base
|  |  | A233 - Ouvertures extérieures | +€/base
|  |  | A234 - Protection et fermeture des baies extérieures | +€/base
|  |  | A235 - Traitements des parements extérieurs | +€/base
|  |  | A24 - ESCALIERS ET RAMPES | +€/base |  |  | 0 | 0 | 0 | 0 | 0 | 0 | 0 | 0 | 0 | 0 | 0 | 0 | 0 | 0 | 0 | 0 | 0 | 0 | 0 | 0 | 0
|  |  | A241 - Escaliers | +€/base
|  |  | A243 - Garde-corps et mains-courantes d'escaliers et rampes | +€/base
|  |  | A3 - EQUIPEMENT | +€/base
|  |  | A31 - Équipements structuraux | +€/base |  |  | 0 | 0 | 16803.7 | 0 | 0 | 16803.7 | 0 | 0 | 16803.7 | 0 | 0 | 0 | 16803.7 | 16803.7 | 0 | 0 | 0 | 0 | 16803.7 | 16803.7 | 0
|  |  | A311 - Cloisonnements | +€/base
|  |  | A312 - Baies intérieures | +€/base
|  |  | A313 - Traitement des parements verticaux intérieurs | +€/base
|  |  | A314 - Sols | +€/base
|  |  | A315 - Plafonds | +€/base
|  |  | A32 - Équipements Organiques | +€/base |  |  | 16588.25 | -19929.55 | -17307.75 | -17307.75 | 16588.25 | -20475.75 | -29395.75 | -20475.75 | 2316.25 | 16588.25 | -20475.75 | -20475.75 | -3035.75 | -20475.75 | 7686.75 | -12793.55 | 30878.75 | -20475.75 | -17307.75 | 11600.95 | 7086.75
|  |  | A321 - Conduits et Gaines | +€/base
|  |  | A322 - Plomberie | +€/base
|  |  | A323 - Chauffage - Ventilation - Conditionnement - Climatisation. | +€/base
|  |  | A324 - Électricité | +€/base
|  |  | A325 - Appareils élévateurs | +€/base
|  |  | A33 - Équipements de parachèvements | +€/base |  |  | 0 | 0 | 7681.96 | 0 | 0 | 7681.96 | 0 | 0 | 0 | 0 | 0 | 0 | 7681.96 | 7681.96 | 0 | 0 | 0 | 0 | 7681.96 | 7681.96 | 0
|  |  | A331 - Peinture - tenture | +€/base
+€/base
|  |  | TOTAL CONSTRUCTION A PROPREMENT DITE | +€/base |  |  | 16588.25 | -19929.55 | -36564.8338 | -26327.75 | 16588.25 | -39732.8338 | -38415.75 | -20475.75 | -24622.7938 | 7568.25 | -29495.75 | -20475.75 | -22292.8338 | -42726.8338 | -1333.25 | -21813.55 | 37355.55 | -20475.75 | -36564.8338 | -7656.1338 | -1933.25

## BB_26
Caractéristiques générales
|  |  | Type de bâtiment | Tertiaire
|  |  | Destination d'usage | BB
|  |  | Identifiant (du bâtiment et de la variante): | 26
|  |  | Zone climatique | H2b
|  |  | Altitude | 0-400
|  |  | Surface de référence (SHAB ou SU) | 413
|  |  | Nombre de niveaux (y compris RDC): | 2
|  |  | Fondations | Semelles filantes
|  |  | Contraintes estivales extérieures (CE1/CE2, hors condition de présence de climatisation) | CE2
|  |  | Compacité m²déper/shab | 2.4
|  |  | Périmètre emprise au sol / Surface emprise au sol | 0.27
|  |  | Nombre d'occupants de référence (différent du nb d'occ, conventionnel du calcul RT ; calcul à définir avec DHUP) | 66
|  |  | Période d'étude de référence | 50
[5 empty] | PHASE 1 | [7 empty] | PHASE 2 | [20 empty] | Phase 3 | [20 empty] | PHASE 4
|  |  | Plan d'expérience 1 | Effort CO2 | [29 empty] | STANDARD_2019 | EFFORT_2ND_OEUVRE | EFFORT_BARDAGE | STANDARD_2019 | EFFORT_2ND_OEUVRE | EFFORT_BARDAGE | EFFORT_BARDAGE | STANDARD_2019 | EFFORT_2ND_OEUVRE | EFFORT_2ND_OEUVRE | EFFORT_BARDAGE | EFFORT_BARDAGE | STANDARD_2019 | STANDARD_2019 | EFFORT_2ND_OEUVRE | EFFORT_2ND_OEUVRE | EFFORT_BARDAGE | STANDARD_2019 | STANDARD_2019 | EFFORT_2ND_OEUVRE | EFFORT_BARDAGE
|  |  |  | Zone climatique | [29 empty] | H3 | H2c | H3 | H2b | H2b | H2b | H2b | H2a | H2b | H2b | H2b | H1a | H1a | H1a | H1a | H1c | H1a | H1c | H1b | H1b | H1b
|  |  |  | Altitude | [29 empty] | [0.0, 400.0) | [0.0, 400.0) | [0.0, 400.0) | [0.0, 400.0) | [0.0, 400.0) | [0.0, 400.0) | [0.0, 400.0) | [0.0, 400.0) | [400.0, 800.0) | [0.0, 400.0) | [0.0, 400.0) | [0.0, 400.0) | [0.0, 400.0) | [0.0, 400.0) | [0.0, 400.0) | [400.0, 800.0) | [0.0, 400.0) | [800.0, inf) | [0.0, 400.0) | [400.0, 800.0) | [0.0, 400.0)
|  |  | ENVELOPPE |  | 00_Base recalé 2012 | 02_Standard Prestas 2019 | 01_ Inter, 1 Energie | 03_Inter, 2 Energie | 04_Excellent Energie = 04_Excellent carbone | 05_Inter, 2 Carbone | 06_Inter, 1 Carbone | 07_OSB | 08_VRV + PV | 09_PAC réversible – VCV 2 tubes CO | 10_EJ+GF - VCV 2tubes/2fils | 11_Chaudière gaz + GF 2 tubes CO | 12_Chaudière bois simple service + GF | 13_Puits climatique | 14_Brasseurs d'air | 15_Rafraîchissement adiabatique | 16_Bardage ventilé | 17_Zone sismique 4 | 18_Fondations profondes | 19_Tout béton | 20_CLT | 21_Terre cuite | 22_Acier | 23_100% DED | 24_maximum FDES PEP | 25_DE les moins impactantes | 26_Béton bas carbone | 26_BSO gestion automatique | 27_clim fictive | BU_EXP_01_042 | BU_EXP_01_043 | BU_EXP_01_044 | BU_EXP_01_045 | BU_EXP_01_046 | BU_EXP_01_047 | BU_EXP_01_048 | BU_EXP_01_049 | BU_EXP_01_050 | BU_EXP_01_051 | BU_EXP_01_052 | BU_EXP_01_053 | BU_EXP_01_054 | BU_EXP_01_055 | BU_EXP_01_056 | BU_EXP_01_057 | BU_EXP_01_058 | BU_EXP_01_059 | BU_EXP_01_060 | BU_EXP_01_061 | BU_EXP_01_062 | RCU
|  |  | Murs extérieurs |  | Up=0,27 Bloc béton +ITI 100 mm Th32 R=3,13 | Up=0,22 Bloc béton+ ITE 160 mm Th32 R=5 | Up=0,22 Bloc béton+ ITE 160 mm Th32 R=5 | Up=0,15 Isol entre ossature 14cm Th32+ complément extérieur 8 cm Th32 | Up=0,15 Isol entre ossature 14cm Th32+ complément extérieur 8 cm Th32 |  |  |  | Up=0,22 Bloc béton+ ITE 160 mm Th32 R=5 | Up=0,22 Bloc béton+ ITE 160 mm Th32 R=5 | Up=0,22 Bloc béton+ ITE 160 mm Th32 R=5 | Up=0,22 Bloc béton+ ITE 160 mm Th32 R=5 | Up=0,22 Bloc béton+ ITE 160 mm Th32 R=5 | Up=0,22 Bloc béton+ ITE 160 mm Th32 R=5 | Up=0,22 Bloc béton+ ITE 160 mm Th32 R=5 | Up=0,22 Bloc béton+ ITE 160 mm Th32 R=5 | Up=0,22 Bloc béton+ ITE 160 mm Th32 R=5 + bardage ventilé | Up=0,22 Voile béton 16cm+ ITE 160 mm Th32 R=5 | Up=0,22 Voile béton 16cm+ ITE 160 mm Th32 R=5 | Up=0,22 Voile béton 16cm+ ITE 160 mm Th32 R=5 | Up=0,22 CLT 12 cm+ ITE 140 mm Th32 R=4,4 | Up=0,22 Brique isolante R=1,33 + ITE 130 mm Th32 R=4 | Up=0,22 Bardage acier isolation 160 mm Th32 R=5 2 BA 13 | Up=0,22 Bloc béton+ ITE 160 mm Th32 R=5 | Up=0,22 Bloc béton+ ITE 160 mm Th32 R=5 | Up=0,22 Bloc béton+ ITE 160 mm Th32 R=5 | Up=0,22 Voile béton 16cm+ ITE 160 mm Th32 R=5 | Up=0,22 Bloc béton+ ITE 160 mm Th32 R=5 | Up=0,22 Bloc béton+ ITE 160 mm Th32 R=5 | Up=0,22 Bloc béton+ ITE 160 mm Isofaçade 32R R=5 | Up=0,27 Bloc béton +ITE 100 mm Isofaçade 32R R=3,13 | Up=0,27 Bloc béton +ITE 100 mm Isofaçade 32R R=3,13 | Up=0,22 Bloc béton+ ITE 160 mm Isofaçade 32R R=5 | Up=0,22 Bloc béton+ ITE 160 mm Isofaçade 32R R=5 | Up=0,22 Bloc béton+ ITE 160 mm Isofaçade 32R R=5 | Up=0,27 Bloc béton +ITE 100 mm Isofaçade 32R R=3,13 | Up=0,27 Bloc béton +ITE 100 mm Isofaçade 32R R=3,13 | Up=0,22 Bloc béton+ ITE 160 mm Isofaçade 32R R=5 | Up=0,27 Bloc béton +ITE 100 mm Isofaçade 32R R=3,13 | Up=0,22 Bloc béton+ ITE 160 mm Isofaçade 32R R=5 | Up=0,33 Bloc béton+ ITI 80 mm Isofaçade 32R R=2,5 | Up=0,22 Bloc béton+ ITE 160 mm Isofaçade 32R R=5 | Up=0,33 Bloc béton+ ITI 80 mm Isofaçade 32R R=2,5 | Up=0,22 Bloc béton+ ITE 160 mm Isofaçade 32R R=5 | Up=0,27 Bloc béton +ITI 100 mm Isofaçade 32R R=3,13 | Up=0,22 Bloc béton+ ITE 160 mm Isofaçade 32R R=5 | Up=0,22 Bloc béton+ ITE 160 mm Isofaçade 32R R=5 | Up=0,33 Bloc béton+ ITI 80 mm Isofaçade 32R R=2,5 | Up=0,22 Bloc béton+ ITE 160 mm Isofaçade 32R R=5 | Up=0,27 Bloc béton +ITI 100 mm Isofaçade 32R R=3,13 | Up=0,15 Isol entre ossature 14cm Isofaçade 32R+ complément extérieur 8 cm Isofaçade 32R
|  |  | Bardage | [30 empty] | Aluminium | Aluminium | Bois | Aluminium | Aluminium | Bois | Bois | Aluminium | Aluminium | Aluminium | Bois | - | Aluminium | - | Aluminium | Aluminium | Bois | Aluminium | - | Aluminium | -
Murs sur locaux non chauffés
|  |  | Toiture terrasse accessible |  | Up=0,25 Dalle béton +PUR 80 mm R=3,7 | Up=0,15 Dalle béton +PUR 140 mm R=6,35 | Up=0,15 Dalle béton +PUR 140 mm R=6,35 | Up=0,10 Caisson isol 25cm Th32 R=7,8 entre solives+ complément isol 10cm Th32 R=3,8 | Up=0,10 Caisson isol 25cm Th32 R=7,8 entre solives+ complément isol 10cm Th32 R=3,8 |  |  |  | Up=0,15 Dalle béton +PUR 140 mm R=6,35 | Up=0,15 Dalle béton +PUR 140 mm R=6,35 | Up=0,15 Dalle béton +PUR 140 mm R=6,35 | Up=0,15 Dalle béton +PUR 140 mm R=6,35 | Up=0,15 Dalle béton +PUR 140 mm R=6,35 | Up=0,15 Dalle béton +PUR 140 mm R=6,35 | Up=0,15 Dalle béton +PUR 140 mm R=6,35 | Up=0,15 Dalle béton +PUR 140 mm R=6,35 | Up=0,15 Dalle béton +PUR 140 mm R=6,35 | Up=0,15 Dalle béton +PUR 140 mm R=6,35 | Up=0,15 Dalle béton +PUR 140 mm R=6,35 | Up=0,15 Dalle béton +PUR 140 mm R=6,35 | Up=0,15 Dalle CLT 18 cm +PUR 110 mm R=5 | Up=0,15 Dalle béton +PUR 140 mm R=6,35 | Up=0,15 Bac acier support étanchéité +PUR 140 mm R=6,35 | Up=0,15 Dalle béton +PUR 140 mm R=6,35 | Up=0,15 Dalle béton +PUR 140 mm R=6,35 | Up=0,15 Dalle béton +PUR 140 mm R=6,35 | Up=0,15 Dalle béton +PUR 140 mm R=6,35 | Up=0,15 Dalle béton +PUR 140 mm R=6,35 | Up=0,15 Dalle béton +PUR 140 mm R=6,35
|  |  | Toiture terrasse inaccessible | [30 empty] | Up=0,15 Dalle béton +PUR 140 mm R=6,35 | Up=0,25 Dalle béton +PUR 80 mm R=3,7 | Up=0,25 Dalle béton +PUR 80 mm R=3,7 | Up=0,15 Dalle béton +PUR 140 mm R=6,35 | Up=0,15 Dalle béton +PUR 140 mm R=6,35 | Up=0,15 Dalle béton +PUR 140 mm R=6,35 | Up=0,25 Dalle béton +PUR 80 mm R=3,7 | Up=0,25 Dalle béton +PUR 80 mm R=3,7 | Up=0,15 Dalle béton +PUR 140 mm R=6,35 | Up=0,25 Dalle béton +PUR 80 mm R=3,7 | Up=0,15 Dalle béton +PUR 140 mm R=6,35 | Up=0,25 Dalle béton +PUR 80 mm R=3,7 | Up=0,15 Dalle béton +PUR 140 mm R=6,35 | Up=0,25 Dalle béton +PUR 80 mm R=3,7 | Up=0,15 Dalle béton +PUR 140 mm R=6,35 | Up=0,25 Dalle béton +PUR 80 mm R=3,7 | Up=0,15 Dalle béton +PUR 140 mm R=6,35 | Up=0,15 Dalle béton +PUR 140 mm R=6,35 | Up=0,25 Dalle béton +PUR 80 mm R=3,7 | Up=0,15 Dalle béton +PUR 140 mm R=6,35 | Up=0,25 Dalle béton +PUR 80 mm R=3,7 | Up=0,10 Caisson isol 25cm Th32 R=7,8 entre solives+ complément isol 10cm Th32 R=3,8
Toiture combles perdus
|  |  | Toiture Rampants (combles aménagés) |  | Up=0,37 Dalle béton 13 cm Isol ss dallage 80 mm Knauf Therm dallage R=2,4 | Up=0,25 Dalle béton 13 cm Isol ss chape 80 mm TMS MF SI R=3,7 | Up=0,25 Dalle béton 13 cm Isol ss chape 80 mm TMS MF SI R=3,7 | Up=0,15 Dalle béton 13 cm Isol ss dallage 140 mm TMS R=3,7 | Up=0,15 Dalle béton 13 cm Isol ss dallage 140 mm TMS R=3,7 |  |  |  | Up=0,25 Dalle béton 13 cm Isol ss chape 80 mm TMS MF SI R=3,7 | Up=0,25 Dalle béton 13 cm Isol ss chape 80 mm TMS MF SI R=3,7 | Up=0,25 Dalle béton 13 cm Isol ss chape 80 mm TMS MF SI R=3,7 | Up=0,25 Dalle béton 13 cm Isol ss chape 80 mm TMS MF SI R=3,7 | Up=0,25 Dalle béton 13 cm Isol ss chape 80 mm TMS MF SI R=3,7 | Up=0,25 Dalle béton 13 cm Isol ss chape 80 mm TMS MF SI R=3,7 | Up=0,25 Dalle béton 13 cm Isol ss chape 80 mm TMS MF SI R=3,7 | Up=0,25 Dalle béton 13 cm Isol ss chape 80 mm TMS MF SI R=3,7 | Up=0,25 Dalle béton 13 cm Isol ss chape 80 mm TMS MF SI R=3,7 | Up=0,25 Dalle béton 13 cm Isol ss chape 80 mm TMS MF SI R=3,7 | Up=0,25 Dalle béton 13 cm Isol ss chape 80 mm TMS MF SI R=3,7 | Up=0,25 Dalle béton 13 cm Isol ss chape 80 mm TMS MF SI R=3,7 | Up=0,25 Dalle béton 13 cm Isol ss chape 80 mm TMS MF SI R=3,7 | Up=0,25 Dalle béton 13 cm Isol ss chape 80 mm TMS MF SI R=3,7 | Up=0,25 Dalle béton 13 cm Isol ss chape 80 mm TMS MF SI R=3,7 | Up=0,25 Dalle béton 13 cm Isol ss chape 80 mm TMS MF SI R=3,7 | Up=0,25 Dalle béton 13 cm Isol ss chape 80 mm TMS MF SI R=3,7 | Up=0,25 Dalle béton 13 cm Isol ss chape 80 mm TMS MF SI R=3,7 | Up=0,25 Dalle béton 13 cm Isol ss chape 80 mm TMS MF SI R=3,7 | Up=0,25 Dalle béton 13 cm Isol ss chape 80 mm TMS MF SI R=3,7 | Up=0,25 Dalle béton 13 cm Isol ss chape 80 mm TMS MF SI R=3,7
|  |  | Plancher sur Terre-plein | [30 empty] | Up=0,25 Dalle béton 13 cm Isol ss chape 80 mm PUR R=3,7 | Up=0,37 Dalle béton 13 cm Isol ss dallage 80 mm polystyrène unimat R=2,4 | Up=0,37 Dalle béton 13 cm Isol ss dallage 80 mm polystyrène unimat R=2,4 | Up=0,25 Dalle béton 13 cm Isol ss chape 80 mm PUR R=3,7 | Up=0,25 Dalle béton 13 cm Isol ss chape 80 mm PUR R=3,7 | Up=0,25 Dalle béton 13 cm Isol ss chape 80 mm PUR R=3,7 | Up=0,37 Dalle béton 13 cm Isol ss dallage 80 mm polystyrène unimat R=2,4 | Up=0,37 Dalle béton 13 cm Isol ss dallage 80 mm polystyrène unimat R=2,4 | Up=0,25 Dalle béton 13 cm Isol ss chape 80 mm PUR R=3,7 | Up=0,37 Dalle béton 13 cm Isol ss dallage 80 mm polystyrène unimat R=2,4 | Up=0,25 Dalle béton 13 cm Isol ss chape 80 mm PUR R=3,7 | Up=0,37 Dalle béton 13 cm Isol ss dallage 80 mm polystyrène unimat R=2,4 | Up=0,25 Dalle béton 13 cm Isol ss chape 80 mm PUR R=3,7 | Up=0,37 Dalle béton 13 cm Isol ss dallage 80 mm polystyrène unimat R=2,4 | Up=0,25 Dalle béton 13 cm Isol ss chape 80 mm PUR R=3,7 | Up=0,37 Dalle béton 13 cm Isol ss dallage 80 mm polystyrène unimat R=2,4 | Up=0,25 Dalle béton 13 cm Isol ss chape 80 mm PUR R=3,7 | Up=0,25 Dalle béton 13 cm Isol ss chape 80 mm PUR R=3,7 | Up=0,37 Dalle béton 13 cm Isol ss dallage 80 mm polystyrène unimat R=2,4 | Up=0,25 Dalle béton 13 cm Isol ss chape 80 mm PUR R=3,7 | Up=0,37 Dalle béton 13 cm Isol ss dallage 80 mm polystyrène unimat R=2,4 | Up=0,15 Dalle béton 13 cm Isol ss dallage 140 mm TMS R=3,7
Plancher sur Vide Sanitaire
Plancher sur Parking ou Sous-Sol
Plancher sur Extérieur
|  |  | Plancher intermédiaire |  | Alu : 1,6 | Alu : 1,6 | Alu : 1,6 | Alu : 1,4 | Alu : 1,4 |  |  |  | Alu : 1,6 | Alu : 1,6 | Alu : 1,6 | Alu : 1,6 | Alu : 1,6 | Alu : 1,6 | Alu : 1,6 | Alu : 1,6 | Alu : 1,6 | Alu : 1,6 | Alu : 1,6 | Alu : 1,6 | Alu : 1,6 | Alu : 1,6 | Alu : 1,6 | Alu : 1,6 | Alu : 1,6 | Alu : 1,6 | Alu : 1,6 | Alu : 1,6 | Alu : 1,6 | Béton | Béton | Béton | Béton | Béton | Béton | Béton | Béton | Béton | Béton | Béton | Béton | Béton | Béton | Béton | Béton | Béton | Béton | Béton | Béton | Béton | Béton
|  |  | Traitement Pont Thermique plancher Inter |  | Nord : 0,45 / 0,55 E O S : 0,32 / 0,5 | Nord : 0,45 / 0,55 E O S : 0,32 / 0,5 | Nord : 0,45 / 0,55 E O S : 0,32 / 0,5 | Nord : 0,48 / 0,55 E O S : 0,32 / 0,5 | Nord : 0,48 / 0,55 E O S : 0,32 / 0,5 |  |  |  | Nord : 0,45 / 0,55 E O S : 0,32 / 0,5 | Nord : 0,45 / 0,55 E O S : 0,32 / 0,5 | Nord : 0,45 / 0,55 E O S : 0,32 / 0,5 | Nord : 0,45 / 0,55 E O S : 0,32 / 0,5 | Nord : 0,45 / 0,55 E O S : 0,32 / 0,5 | Nord : 0,45 / 0,55 E O S : 0,32 / 0,5 | Nord : 0,45 / 0,55 E O S : 0,32 / 0,5 | Nord : 0,45 / 0,55 E O S : 0,32 / 0,5 | Nord : 0,45 / 0,55 E O S : 0,32 / 0,5 | Nord : 0,45 / 0,55 E O S : 0,32 / 0,5 | Nord : 0,45 / 0,55 E O S : 0,32 / 0,5 | Nord : 0,45 / 0,55 E O S : 0,32 / 0,5 | Nord : 0,45 / 0,55 E O S : 0,32 / 0,5 | Nord : 0,45 / 0,55 E O S : 0,32 / 0,5 | Nord : 0,45 / 0,55 E O S : 0,32 / 0,5 | Nord : 0,45 / 0,55 E O S : 0,32 / 0,5 | Nord : 0,45 / 0,55 E O S : 0,32 / 0,5 | Nord : 0,45 / 0,55 E O S : 0,32 / 0,5 | Nord : 0,45 / 0,55 E O S : 0,32 / 0,5 | Nord : 0,45 / 0,55 E O S : 0,32 / 0,5 | Nord : 0,45 / 0,55 E O S : 0,32 / 0,5
|  |  | Baies / façade rideau | Uw | Nord : 0,33 / 0,12 EOS : 0,22 / 0,11 | 0,03 / 0 | 0,03 / 0 | 0,03 / 0 | 0,03 / 0 |  |  |  | 0,03 / 0 | 0,03 / 0 | 0,03 / 0 | 0,03 / 0 | 0,03 / 0 | 0,03 / 0 | 0,03 / 0 | 0,03 / 0 | 0,03 / 0 | 0,03 / 0 | 0,03 / 0 | 0,03 / 0 | 0,03 / 0 | 0,03 / 0 | 0,03 / 0 | 0,03 / 0 | 0,03 / 0 | 0,03 / 0 | 0,03 / 0 | 0,03 / 0 | 0,03 / 0 | Alu : 1,6 | Bois : 1,6 | Alu : 1,6 | Alu : 1,6 | Bois : 1,6 | Alu : 1,4 | Alu : 1,6 | Alu : 1,6 | Bois : 1,4 | Bois : 1,6 | Alu : 1,4 | Alu : 2 | Alu : 1,6 | Alu : 2 | Bois : 1,6 | Bois : 1,8 | Alu : 1,6 | Alu : 1,6 | Alu : 2 | Bois : 1,6 | Alu : 1,6 | Alu : 1,4
|  |  |  | Sw / Tlw sans Protect° | [29 empty] | Nord : 0,45 / 0,55 E O S : 0,32 / 0,5 | Nord : 0,45 / 0,55 E O S : 0,32 / 0,5 | Nord : 0,45 / 0,55 E O S : 0,32 / 0,5 | Nord : 0,45 / 0,55 E O S : 0,32 / 0,5 | Nord : 0,45 / 0,55 E O S : 0,32 / 0,5 | Nord : 0,45 / 0,55 E O S : 0,32 / 0,5 | Nord : 0,45 / 0,55 E O S : 0,32 / 0,5 | Nord : 0,45 / 0,55 E O S : 0,32 / 0,5 | Nord : 0,45 / 0,55 E O S : 0,32 / 0,5 | Nord : 0,45 / 0,55 E O S : 0,32 / 0,5 | Nord : 0,45 / 0,55 E O S : 0,32 / 0,5 | Nord : 0,45 / 0,55 E O S : 0,32 / 0,5 | Nord : 0,45 / 0,55 E O S : 0,32 / 0,5 | Nord : 0,45 / 0,55 E O S : 0,32 / 0,5 | Nord : 0,45 / 0,55 E O S : 0,32 / 0,5 | Nord : 0,45 / 0,55 E O S : 0,32 / 0,5 | Nord : 0,45 / 0,55 E O S : 0,32 / 0,5 | Nord : 0,45 / 0,55 E O S : 0,32 / 0,5 | Nord : 0,45 / 0,55 E O S : 0,32 / 0,5 | Nord : 0,45 / 0,55 E O S : 0,32 / 0,5 | Nord : 0,45 / 0,55 E O S : 0,32 / 0,5 | Nord : 0,48 / 0,55 E O S : 0,32 / 0,5
|  |  |  | Sw / Tlw avec Protect° | Store enroulable intérieur moy transparent | Protection solaire extérieure BSO | Protection solaire extérieure BSO | Protection solaire extérieure BSO | Protection solaire extérieure BSO |  |  |  | Protection solaire extérieure BSO | Protection solaire extérieure BSO | Protection solaire extérieure BSO | Protection solaire extérieure BSO | Protection solaire extérieure BSO | Protection solaire extérieure BSO | Protection solaire extérieure BSO | Protection solaire extérieure BSO | Protection solaire extérieure BSO | Protection solaire extérieure BSO | Protection solaire extérieure BSO | Protection solaire extérieure BSO | Protection solaire extérieure BSO | Protection solaire extérieure BSO | Protection solaire extérieure BSO | Protection solaire extérieure BSO | Protection solaire extérieure BSO | Protection solaire extérieure BSO | Protection solaire extérieure BSO | Protection solaire extérieure BSO | Protection solaire extérieure BSO | Nord : 0,33 / 0,12 EOS : 0,22 / 0,11 | Nord : 0,33 / 0,12 EOS : 0,22 / 0,11 | Nord : 0,33 / 0,12 EOS : 0,22 / 0,11 | Nord : 0,33 / 0,12 EOS : 0,22 / 0,11 | Nord : 0,33 / 0,12 EOS : 0,22 / 0,11 | 0,03 / 0 | Nord : 0,33 / 0,12 EOS : 0,22 / 0,11 | Nord : 0,33 / 0,12 EOS : 0,22 / 0,11 | 0,03 / 0 | Nord : 0,33 / 0,12 EOS : 0,22 / 0,11 | 0,03 / 0 | Nord : 0,33 / 0,12 EOS : 0,22 / 0,11 | Nord : 0,33 / 0,12 EOS : 0,22 / 0,11 | Nord : 0,33 / 0,12 EOS : 0,22 / 0,11 | Nord : 0,33 / 0,12 EOS : 0,22 / 0,11 | Nord : 0,33 / 0,12 EOS : 0,22 / 0,11 | Nord : 0,33 / 0,12 EOS : 0,22 / 0,11 | Nord : 0,33 / 0,12 EOS : 0,22 / 0,11 | Nord : 0,33 / 0,12 EOS : 0,22 / 0,11 | Nord : 0,33 / 0,12 EOS : 0,22 / 0,11 | Nord : 0,33 / 0,12 EOS : 0,22 / 0,11 | 0,03 / 0
|  |  | Coffre volet roulant |  | Manuelle | Manuelle motorisée | Manuelle motorisée | Manuelle motorisée | Manuelle motorisée |  |  |  | Manuelle motorisée | Manuelle motorisée | Manuelle motorisée | Manuelle motorisée | Manuelle motorisée | Manuelle motorisée | Manuelle motorisée | Manuelle motorisée | Manuelle motorisée | Manuelle motorisée | Manuelle motorisée | Manuelle motorisée | Manuelle motorisée | Manuelle motorisée | Manuelle motorisée | Manuelle motorisée | Manuelle motorisée | Manuelle motorisée | Manuelle motorisée | Automatique motorisée | Manuelle motorisée
|  |  | Protections solaires | Nature | 1.7 | 1.7 | 1.7 | 1 | 1 |  |  |  | 1.7 | 1.7 | 1.7 | 1.7 | 1.7 | 1.7 | 1.7 | 1.7 | 1.7 | 1.7 | 1.7 | 1.7 | 1.7 | 1.7 | 1.7 | 1.7 | 1.7 | 1.7 | 1.7 | 1.7 | 1.7 | Store enroulable intérieur moy transparent | Store enroulable intérieur moy transparent | Store enroulable intérieur moy transparent | Store enroulable intérieur moy transparent | Store enroulable intérieur moy transparent | Protection solaire extérieure BSO | Store enroulable intérieur moy transparent | Store enroulable intérieur moy transparent | Protection solaire extérieure BSO | Store enroulable intérieur moy transparent | Protection solaire extérieure BSO | Store enroulable intérieur moy transparent | Store enroulable intérieur moy transparent | Store enroulable intérieur moy transparent | Store enroulable intérieur moy transparent | Store enroulable intérieur moy transparent | Store enroulable intérieur moy transparent | Store enroulable intérieur moy transparent | Store enroulable intérieur moy transparent | Store enroulable intérieur moy transparent | Store enroulable intérieur moy transparent | Protection solaire extérieure BSO
|  |  |  | Gestion | Manuelle | Manuelle motorisée | Manuelle motorisée | [26 empty] | Manuelle | Manuelle | Manuelle | Manuelle | Manuelle | Manuelle motorisée | Manuelle | Manuelle | Manuelle motorisée | Manuelle | Manuelle motorisée | Manuelle | Manuelle | Manuelle | Manuelle | Manuelle | Manuelle | Manuelle | Manuelle | Manuelle | Manuelle | Manuelle motorisée
|  |  | Perméa I4 |  | 1.7 | 1 | 1.7 | [26 empty] | 1 | 1.7 | 1.7 | 1.7 | 1.7 | 1 | 1.7 | 1.7 | 1 | 1.7 | 1 | 1.7 | 1.7 | 1.7 | 1.7 | 1.7 | 1.7 | 1.7 | 1.7 | 1.7 | 1.7 | 1.7
|  |  | SYSTEMES |  | 00_Base recalé 2012 | 02_Standard Prestas 2019 | 01_ Inter, 1 Energie | 03_Inter, 2 Energie | 04_Excellent Energie = 04_Excellent carbone | 05_Inter, 2 Carbone | 06_Inter, 1 Carbone | 07_OSB | 08_VRV + PV | 09_PAC réversible – VCV 2 tubes CO | 10_EJ+GF - VCV 2tubes/2fils | 11_Chaudière gaz + GF 2 tubes CO | 12_Chaudière bois simple service + GF | 13_Puits climatique | 14_Brasseurs d'air | 15_Rafraîchissement adiabatique | 16_Bardage ventilé | 17_Zone sismique 4 | 18_Fondations profondes | 19_Tout béton | 20_CLT | 21_Terre cuite | 22_Acier | 23_100% DED | 24_maximum FDES PEP | 25_DE les moins impactantes | 26_Béton bas carbone | 26_BSO gestion automatique | 27_clim fictive | BU_EXP_01_042 | BU_EXP_01_043 | BU_EXP_01_044 | BU_EXP_01_045 | BU_EXP_01_046 | BU_EXP_01_047 | BU_EXP_01_048 | BU_EXP_01_049 | BU_EXP_01_050 | BU_EXP_01_051 | BU_EXP_01_052 | BU_EXP_01_053 | BU_EXP_01_054 | BU_EXP_01_055 | BU_EXP_01_056 | BU_EXP_01_057 | BU_EXP_01_058 | BU_EXP_01_059 | BU_EXP_01_060 | BU_EXP_01_061 | BU_EXP_01_062 | RCU
|  |  | Ventilation | Nature | SF P extract occ = 496 W P ext inocc = 173 W (0,3 W/m3/h) | DF récup 70% certifié P souf = 661 W (0,3 W/m3/h) P extract = 444 W (0,4 W/m3/h) avec bypass + SF sanitaires P extract = 52 W (0,3 W/m3/h) | SF P extract occ = 496 W P ext inocc = 173 W (0,3 W/m3/h) | DF récup 80% certifié P souf = 661 W (0,3 W/m3/h) P extract = 444 W (0,4 W/m3/h) avec bypass + SF sanitaires P extract = 52 W (0,3 W/m3/h) | DF récup 80% certifié P souf = 661 W (0,3 W/m3/h) P extract = 444 W (0,4 W/m3/h) avec bypass + SF sanitaires P extract = 52 W (0,3 W/m3/h) |  |  |  | DF récup 70% certifié P souf = 661 W (0,3 W/m3/h) P extract = 444 W (0,4 W/m3/h) avec bypass + SF sanitaires P extract = 52 W (0,3 W/m3/h) | DF récup 70% certifié P souf = 661 W (0,3 W/m3/h) P extract = 444 W (0,4 W/m3/h) avec bypass + SF sanitaires P extract = 52 W (0,3 W/m3/h) | DF récup 70% certifié P souf = 661 W (0,3 W/m3/h) P extract = 444 W (0,4 W/m3/h) avec bypass + SF sanitaires P extract = 52 W (0,3 W/m3/h) | DF récup 70% certifié P souf = 661 W (0,3 W/m3/h) P extract = 444 W (0,4 W/m3/h) avec bypass + SF sanitaires P extract = 52 W (0,3 W/m3/h) | DF récup 70% certifié P souf = 661 W (0,3 W/m3/h) P extract = 444 W (0,4 W/m3/h) avec bypass + SF sanitaires P extract = 52 W (0,3 W/m3/h) | DF récup 70% certifié P souf = 661 W (0,3 W/m3/h) P extract = 444 W (0,4 W/m3/h) avec bypass + SF sanitaires P extract = 52 W (0,3 W/m3/h) | DF récup 70% certifié P souf = 661 W (0,3 W/m3/h) P extract = 444 W (0,4 W/m3/h) avec bypass + SF sanitaires P extract = 52 W (0,3 W/m3/h) | DF récup 70% certifié P souf = 661 W (0,3 W/m3/h) P extract = 444 W (0,4 W/m3/h) avec bypass + SF sanitaires P extract = 52 W (0,3 W/m3/h) | DF récup 70% certifié P souf = 661 W (0,3 W/m3/h) P extract = 444 W (0,4 W/m3/h) avec bypass + SF sanitaires P extract = 52 W (0,3 W/m3/h) | DF récup 70% certifié P souf = 221 W (0,3 W/m3/h) P extract = 294 W (0,4 W/m3/h) avec bypass + SF sanitaires P extract = 27 W (0,3 W/m3/h) | DF récup 70% certifié P souf = 221 W (0,3 W/m3/h) P extract = 294 W (0,4 W/m3/h) avec bypass + SF sanitaires P extract = 27 W (0,3 W/m3/h) | DF récup 70% certifié P souf = 221 W (0,3 W/m3/h) P extract = 294 W (0,4 W/m3/h) avec bypass + SF sanitaires P extract = 27 W (0,3 W/m3/h) | DF récup 70% certifié P souf = 221 W (0,3 W/m3/h) P extract = 294 W (0,4 W/m3/h) avec bypass + SF sanitaires P extract = 27 W (0,3 W/m3/h) | DF récup 70% certifié P souf = 221 W (0,3 W/m3/h) P extract = 294 W (0,4 W/m3/h) avec bypass + SF sanitaires P extract = 27 W (0,3 W/m3/h) | DF récup 70% certifié P souf = 221 W (0,3 W/m3/h) P extract = 294 W (0,4 W/m3/h) avec bypass + SF sanitaires P extract = 27 W (0,3 W/m3/h) | DF récup 70% certifié P souf = 221 W (0,3 W/m3/h) P extract = 294 W (0,4 W/m3/h) avec bypass + SF sanitaires P extract = 27 W (0,3 W/m3/h) | DF récup 70% certifié P souf = 221 W (0,3 W/m3/h) P extract = 294 W (0,4 W/m3/h) avec bypass + SF sanitaires P extract = 27 W (0,3 W/m3/h) | DF récup 70% certifié P souf = 221 W (0,3 W/m3/h) P extract = 294 W (0,4 W/m3/h) avec bypass + SF sanitaires P extract = 27 W (0,3 W/m3/h) | DF récup 70% certifié P souf = 221 W (0,3 W/m3/h) P extract = 294 W (0,4 W/m3/h) avec bypass + SF sanitaires P extract = 27 W (0,3 W/m3/h) | DF récup 70% certifié P souf = 661 W (0,3 W/m3/h) P extract = 444 W (0,4 W/m3/h) avec bypass + SF sanitaires P extract = 52 W (0,3 W/m3/h) | DF récup 70% certifié P souf = 661 W (0,3 W/m3/h) P extract = 444 W (0,4 W/m3/h) avec bypass + SF sanitaires P extract = 52 W (0,3 W/m3/h) | DF récup 80% certifié P extract = 444 W (0,3 W/m3/h) P souf = 661 W (0,4 W/m3/h) avec bypass + SF sanitaires P extract = 52 W (0,3 W/m3/h) | SF P extract = 496 W (0,3 W/m3/h) | SF P extract = 496 W (0,3 W/m3/h) | DF récup 70% certifié P extract = 444 W (0,3 W/m3/h) P souf = 661 W (0,4 W/m3/h) avec bypass + SF sanitaires P extract = 52 W (0,3 W/m3/h) | SF P extract = 496 W (0,3 W/m3/h) | DF récup 80% certifié P extract = 444 W (0,3 W/m3/h) P souf = 661 W (0,4 W/m3/h) avec bypass + SF sanitaires P extract = 52 W (0,3 W/m3/h) | SF P extract = 496 W (0,3 W/m3/h) | SF P extract = 496 W (0,3 W/m3/h) | DF récup 80% certifié P extract = 444 W (0,3 W/m3/h) P souf = 661 W (0,4 W/m3/h) avec bypass + SF sanitaires P extract = 52 W (0,3 W/m3/h) | SF P extract = 496 W (0,3 W/m3/h) | DF récup 80% certifié P extract = 444 W (0,3 W/m3/h) P souf = 661 W (0,4 W/m3/h) avec bypass + SF sanitaires P extract = 52 W (0,3 W/m3/h) | SF P extract = 496 W (0,3 W/m3/h) | DF récup 80% certifié P extract = 444 W (0,3 W/m3/h) P souf = 661 W (0,4 W/m3/h) avec bypass + SF sanitaires P extract = 52 W (0,3 W/m3/h) | SF P extract = 496 W (0,3 W/m3/h) | DF récup 70% certifié P extract = 444 W (0,3 W/m3/h) P souf = 661 W (0,4 W/m3/h) avec bypass + SF sanitaires P extract = 52 W (0,3 W/m3/h) | SF P extract = 496 W (0,3 W/m3/h) | SF P extract = 496 W (0,3 W/m3/h) | DF récup 80% certifié P extract = 444 W (0,3 W/m3/h) P souf = 661 W (0,4 W/m3/h) avec bypass + SF sanitaires P extract = 52 W (0,3 W/m3/h) | SF P extract = 496 W (0,3 W/m3/h) | DF récup 70% certifié P extract = 444 W (0,3 W/m3/h) P souf = 661 W (0,4 W/m3/h) avec bypass + SF sanitaires P extract = 52 W (0,3 W/m3/h) | SF P extract = 496 W (0,3 W/m3/h) | DF récup 70% certifié P extract = 444 W (0,3 W/m3/h) P souf = 661 W (0,4 W/m3/h) avec bypass + SF sanitaires P extract = 52 W (0,3 W/m3/h)
|  |  |  | Débit d'air | SF occ : 1652 m3/h inocc : 173 m3/h | DF : 1652 m3/h SF : 173 m3/h | SF occ : 1652 m3/h inocc : 173 m3/h | DF : 1652 m3/h SF : 173 m3/h | DF : 1652 m3/h SF : 173 m3/h |  |  |  | DF : 1652 m3/h SF : 173 m3/h | DF : 1652 m3/h SF : 173 m3/h | DF : 1652 m3/h SF : 173 m3/h | DF : 1652 m3/h SF : 173 m3/h | DF : 1652 m3/h SF : 173 m3/h | DF : 1652 m3/h SF : 173 m3/h | DF : 1652 m3/h SF : 173 m3/h | DF : 1652 m3/h SF : 173 m3/h | DF : 1652 m3/h SF : 173 m3/h | DF : 736 m3/h SF : 90 m3/h | DF : 736 m3/h SF : 90 m3/h | DF : 736 m3/h SF : 90 m3/h | DF : 736 m3/h SF : 90 m3/h | DF : 736 m3/h SF : 90 m3/h | DF : 736 m3/h SF : 90 m3/h | DF : 736 m3/h SF : 90 m3/h | DF : 736 m3/h SF : 90 m3/h | DF : 736 m3/h SF : 90 m3/h | DF : 736 m3/h SF : 90 m3/h | DF : 1652 m3/h SF : 173 m3/h | DF : 1652 m3/h SF : 173 m3/h | soufflé DF : 1652 m3/h SF : 173 m3/h | SF : 1652 m3/h | SF : 1652 m3/h | soufflé DF : 1652 m3/h SF : 173 m3/h | SF : 1652 m3/h | soufflé DF : 1652 m3/h SF : 173 m3/h | SF : 1652 m3/h | SF : 1652 m3/h | soufflé DF : 1652 m3/h SF : 173 m3/h | SF : 1652 m3/h | soufflé DF : 1652 m3/h SF : 173 m3/h | SF : 1652 m3/h | soufflé DF : 1652 m3/h SF : 173 m3/h | SF : 1652 m3/h | soufflé DF : 1652 m3/h SF : 173 m3/h | SF : 1652 m3/h | SF : 1652 m3/h | soufflé DF : 1652 m3/h SF : 173 m3/h | SF : 1652 m3/h | soufflé DF : 1652 m3/h SF : 173 m3/h | SF : 1652 m3/h | soufflé DF : 1652 m3/h SF : 173 m3/h
|  |  |  | Régulation débits | sans | sans | sans | détection présence bureaux + sonde CO2 réu | détection présence bureaux + sonde CO2 réu |  |  |  | sans | sans | sans | sans | sans | sans | sans | sans | sans | sans | sans | sans | sans | sans | sans | sans | sans | sans | sans | sans | sans | détection présence en bureaux, sonde CO2 en salles de réunion (10% surf) | sans | sans | sans | sans | détection présence en bureaux, sonde CO2 en salles de réunion (10% surf) | sans | sans | détection présence en bureaux, sonde CO2 en salles de réunion (10% surf) | sans | détection présence en bureaux, sonde CO2 en salles de réunion (10% surf) | sans | sans | sans | sans | sans | sans | sans | sans | sans | sans | sans
|  |  |  | Classe étanchéité à l'air du réseau ventil | Par défaut | Par défaut | Par défaut | classe B | classe B |  |  |  | Par défaut | classe B | classe B | classe B | classe B | Par défaut | Par défaut | Par défaut | Par défaut | Par défaut | Par défaut | Par défaut | Par défaut | Par défaut | Par défaut | Par défaut | Par défaut | Par défaut | Par défaut | Par défaut | Par défaut | classe B | Par défaut | Par défaut | Par défaut | Par défaut | classe B | Par défaut | Par défaut | classe B | Par défaut | classe B | Par défaut | Par défaut | Par défaut | Par défaut | Par défaut | Par défaut | Par défaut | Par défaut | Par défaut | Par défaut | Par défaut
|  |  | Chauffage | Nature | VRV | VRV | VRV | VRV | PAC géothermie |  |  |  | VRV | PAC air-eau réversible | Effet Joule | Chaudière gaz condens, | Chaudière granulés bois condens, | VRV | VRV | VRV | VRV | VRV | VRV | VRV | VRV | VRV | VRV | VRV | VRV | VRV | VRV | VRV | Pac air-air | VRV | VRV | VRV | VRV | VRV | VRV | VRV | VRV | VRV | VRV | VRV | VRV | VRV | VRV | VRV | VRV | VRV | VRV | VRV | VRV | VRV | réseau chaleur et froid
|  |  |  | Puissance | Pabs 7/20 : 10 kW | Pabs 7/20 : 5,4 kW | Pabs 7/20 : 5,4 kW | Pabs 7/20 : 10 kW | Pabs -1,5/32,5 : 2,25 kW |  |  |  | Pabs 7/20 : 5,4 kW | Pabs 7/45 : 3,49 kW | résitance élec dans VCV tot 15 kW | P=13kW | P=15kW | Pabs 7/20 : 5,4 kW | Pabs 7/20 : 5,4 kW | Pabs 7/20 : 5,4 kW | Pabs 7/20 : 5,4 kW | Pabs 7/20 : 5,4 kW | Pabs 7/20 : 5,4 kW | Pabs 7/20 : 5,4 kW | Pabs 7/20 : 5,4 kW | Pabs 7/20 : 5,4 kW | Pabs 7/20 : 5,4 kW | Pabs 7/20 : 5,4 kW | Pabs 7/20 : 5,4 kW | Pabs 7/20 : 5,4 kW | Pabs 7/20 : 5,4 kW | Pabs 7/20 : 5,4 kW | Pabs 7/20 : 5,4 kW | Pabs 7/20 : 5,4 kW | Pabs 7/20 : 5,4 kW | Pabs 7/20 : 5,4 kW | Pabs 7/20 : 5,4 kW | Pabs 7/20 : 5,4 kW | Pabs 7/20 : 5,4 kW | Pabs 7/20 : 5,4 kW | Pabs 7/20 : 5,4 kW | Pabs 7/20 : 5,4 kW | Pabs 7/20 : 5,4 kW | Pabs 7/20 : 5,4 kW | Pabs 7/20 : 5,4 kW | Pabs 7/20 : 5,4 kW | Pabs 7/20 : 5,4 kW | Pabs 7/20 : 5,4 kW | Pabs 7/20 : 5,4 kW | Pabs 7/20 : 5,4 kW | Pabs 7/20 : 5,4 kW | Pabs 7/20 : 5,4 kW | Pabs 7/20 : 5,4 kW | Pabs 7/20 : 5,4 kW | sous station 15 kW
|  |  |  | Performance | EER 27/35 : 4,15 Non certifiée | COP 7/20 : 4,15 Certifiée | COP 7/20 : 4,15 Certifiée | COP 7/20 : 4,15 Certifiée | COP 7/20 : 4,3 Certifié (matrice 3 points) |  |  |  | COP 7/20 : 4,15 Certifiée | COP 7/45 : 3,48 Certifié (matrice 6 points) |  | Rend à Pnom : 98% Rend à P partielle : 110% Certifiés | Rend à Pnom : 87% Rend à P partielle : 85% Certifiés | COP 7/20 : 4,15 Certifiée | COP 7/20 : 4,15 Certifiée | COP 7/20 : 4,15 Certifiée | COP 7/20 : 4,15 Certifiée | COP 7/20 : 4,15 Certifiée | COP 7/20 : 4,15 Certifiée | COP 7/20 : 4,15 Certifiée | COP 7/20 : 4,15 Certifiée | COP 7/20 : 4,15 Certifiée | COP 7/20 : 4,15 Certifiée | COP 7/20 : 4,15 Certifiée | COP 7/20 : 4,15 Certifiée | COP 7/20 : 4,15 Certifiée | COP 7/20 : 4,15 Certifiée | COP 7/20 : 4,15 Certifiée | COP 7/20 : 4,15 Certifiée | COP 7/20 : 4,15 Certifiée | COP 7/20 : 4,15 Certifiée | COP 7/20 : 4,15 Certifiée | COP 7/20 : 4,15 Certifiée | COP 7/20 : 4,15 Certifiée | COP 7/20 : 4,15 Certifiée | COP 7/20 : 4,15 Certifiée | COP 7/20 : 4,15 Certifiée | COP 7/20 : 4,15 Certifiée | COP 7/20 : 4,15 Certifiée | COP 7/20 : 4,15 Certifiée | COP 7/20 : 4,15 Certifiée | COP 7/20 : 4,15 Certifiée | COP 7/20 : 4,15 Certifiée | COP 7/20 : 4,15 Certifiée | COP 7/20 : 4,15 Certifiée | COP 7/20 : 4,15 Certifiée | COP 7/20 : 4,15 Certifiée | COP 7/20 : 4,15 Certifiée | COP 7/20 : 4,15 Certifiée | COP 7/20 : 4,15 Certifiée | 50 EnR 141 gCO2/kWh
|  |  |  | Régul : type programmation relance | [29 empty] | Optimiseur | Horloge heure fixe + contrôle d'ambiance | Horloge heure fixe + contrôle d'ambiance | Horloge heure fixe + contrôle d'ambiance | Horloge heure fixe + contrôle d'ambiance | Optimiseur | Horloge heure fixe + contrôle d'ambiance | Horloge heure fixe + contrôle d'ambiance | Optimiseur | Horloge heure fixe + contrôle d'ambiance | Optimiseur | Horloge heure fixe + contrôle d'ambiance | Horloge heure fixe + contrôle d'ambiance | Horloge heure fixe + contrôle d'ambiance | Horloge heure fixe + contrôle d'ambiance | Horloge heure fixe + contrôle d'ambiance | Horloge heure fixe + contrôle d'ambiance | Horloge heure fixe + contrôle d'ambiance | Horloge heure fixe + contrôle d'ambiance | Horloge heure fixe + contrôle d'ambiance | Horloge heure fixe + contrôle d'ambiance | Horloge heure fixe + contrôle d'ambiance
|  |  | Emetteur | Nature | Ventilo convecteur | Ventilo convecteur | Ventilo convecteur | Ventilo convecteur | Plancher chauffant rafraîchissant |  |  |  | Ventilo convecteur | Ventilo convecteur | Ventilo convecteur | Ventilo convecteur | Ventilo convecteur | Ventilo convecteur | Ventilo convecteur | Ventilo convecteur | Ventilo convecteur | Ventilo convecteur | Ventilo convecteur | Ventilo convecteur | Ventilo convecteur | Ventilo convecteur | Ventilo convecteur | Ventilo convecteur | Ventilo convecteur | Ventilo convecteur | Ventilo convecteur | Ventilo convecteur | Ventilo convecteur | Ventilo convecteur | Ventilo convecteur | Ventilo convecteur | Ventilo convecteur | Ventilo convecteur | Ventilo convecteur | Ventilo convecteur | Ventilo convecteur | Ventilo convecteur | Ventilo convecteur | Ventilo convecteur | Ventilo convecteur | Ventilo convecteur | Ventilo convecteur | Ventilo convecteur | Ventilo convecteur | Ventilo convecteur | Ventilo convecteur | Ventilo convecteur | Ventilo convecteur | Ventilo convecteur | Ventilo convecteur
|  |  |  | Régulation | variation temporelle : 0,4 | variation temporelle : 0,4 | variation temporelle : 0,4 | variation temporelle : 0,4 + detection presence -0,15 | variation temporelle : 0,4 + detection presence -0,15 |  |  |  | variation temporelle : 0,4 | variation temporelle : 0,4 | variation temporelle : 0,4 | variation temporelle : 0,4 | variation temporelle : 0,4 | variation temporelle : 0,4 | variation temporelle : 0,4 | variation temporelle : 0,4 | variation temporelle : 0,4 | variation temporelle : 0,4 | variation temporelle : 0,4 | variation temporelle : 0,4 | variation temporelle : 0,4 | variation temporelle : 0,4 | variation temporelle : 0,4 | variation temporelle : 0,4 | variation temporelle : 0,4 | variation temporelle : 0,4 | variation temporelle : 0,4 | variation temporelle : 0,4 | variation temporelle : 0,4 | variation temporelle : 0,4 | variation temporelle : 0,4 | variation temporelle : 0,4 | variation temporelle : 0,4 | variation temporelle : 0,4 | variation temporelle : 0,4 | variation temporelle : 0,4 | variation temporelle : 0,4 | variation temporelle : 0,4 | variation temporelle : 0,4 | variation temporelle : 0,4 | variation temporelle : 0,4 | variation temporelle : 0,4 | variation temporelle : 0,4 | variation temporelle : 0,4 | variation temporelle : 0,4 | variation temporelle : 0,4 | variation temporelle : 0,4 | variation temporelle : 0,4 | variation temporelle : 0,4 | variation temporelle : 0,4 | variation temporelle : 0,4
|  |  | Eau Chaude Sanitaire | Nature | Ballon électrique 200 L puisages | Ballon électrique 200 L puisages | Ballon électrique 200 L puisages | Ballon électrique 200 L puisages | Ballon électrique 200 L puisages |  |  |  | Ballon électrique 200 L puisages | Ballon électrique 200 L puisages | Ballon électrique 200 L puisages | Ballon électrique 200 L puisages | Ballon électrique 200 L puisages | Ballon électrique 200 L puisages | Ballon électrique 200 L puisages | Ballon électrique 200 L puisages | Ballon électrique 200 L puisages | Ballon électrique 200 L puisages | Ballon électrique 200 L puisages | Ballon électrique 200 L puisages | Ballon électrique 200 L puisages | Ballon électrique 200 L puisages | Ballon électrique 200 L puisages | Ballon électrique 200 L puisages | Ballon électrique 200 L puisages | Ballon électrique 200 L puisages | Ballon électrique 200 L puisages | Ballon électrique 200 L puisages | Ballon électrique 200 L puisages | Ballon électrique 200 L puisages | Ballon électrique 200 L puisages | Ballon électrique 200 L puisages | Ballon électrique 200 L puisages | Ballon électrique 200 L puisages | Ballon électrique 200 L puisages | Ballon électrique 200 L puisages | Ballon électrique 200 L puisages | Ballon électrique 200 L puisages | Ballon électrique 200 L puisages | Ballon électrique 200 L puisages | Ballon électrique 200 L puisages | Ballon électrique 200 L puisages | Ballon électrique 200 L puisages | Ballon électrique 200 L puisages | Ballon électrique 200 L puisages | Ballon électrique 200 L puisages | Ballon électrique 200 L puisages | Ballon électrique 200 L puisages | Ballon électrique 200 L puisages | Ballon électrique 200 L puisages | Ballon électrique 200 L puisages
|  |  |  | Puissance | 1,5 kW | 1,5 kW | 1,5 kW | 1,5 kW | 1,5 kW |  |  |  | 1,5 kW | 1,5 kW | 1,5 kW | 1,5 kW | 1,5 kW | 1,5 kW | 1,5 kW | 1,5 kW | 1,5 kW | 1,5 kW | 1,5 kW | 1,5 kW | 1,5 kW | 1,5 kW | 1,5 kW | 1,5 kW | 1,5 kW | 1,5 kW | 1,5 kW | 1,5 kW | 1,5 kW | 1,5 kW | 1,5 kW | 1,5 kW | 1,5 kW | 1,5 kW | 1,5 kW | 1,5 kW | 1,5 kW | 1,5 kW | 1,5 kW | 1,5 kW | 1,5 kW | 1,5 kW | 1,5 kW | 1,5 kW | 1,5 kW | 1,5 kW | 1,5 kW | 1,5 kW | 1,5 kW | 1,5 kW | 1,5 kW
|  |  |  | Performance | Ua = 1,67 W/K | Ua = 1,67 W/K | Ua = 1,67 W/K | Ua = 1,67 W/K | Ua = 1,67 W/K |  |  |  | Ua = 1,67 W/K | Ua = 1,67 W/K | Ua = 1,67 W/K | Ua = 1,67 W/K | Ua = 1,67 W/K | Ua = 1,67 W/K | Ua = 1,67 W/K | Ua = 1,67 W/K | Ua = 1,67 W/K | Ua = 1,67 W/K | Ua = 1,67 W/K | Ua = 1,67 W/K | Ua = 1,67 W/K | Ua = 1,67 W/K | Ua = 1,67 W/K | Ua = 1,67 W/K | Ua = 1,67 W/K | Ua = 1,67 W/K | Ua = 1,67 W/K | Ua = 1,67 W/K | Ua = 1,67 W/K | Ua = 1,67 W/K | Ua = 1,67 W/K | Ua = 1,67 W/K | Ua = 1,67 W/K | Ua = 1,67 W/K | Ua = 1,67 W/K | Ua = 1,67 W/K | Ua = 1,67 W/K | Ua = 1,67 W/K | Ua = 1,67 W/K | Ua = 1,67 W/K | Ua = 1,67 W/K | Ua = 1,67 W/K | Ua = 1,67 W/K | Ua = 1,67 W/K | Ua = 1,67 W/K | Ua = 1,67 W/K | Ua = 1,67 W/K | Ua = 1,67 W/K | Ua = 1,67 W/K | Ua = 1,67 W/K | Ua = 1,67 W/K
|  |  |  | Points de puisage | Robinets mélangeurs simples | Robinets mélangeurs avec temporisateur | Robinets mélangeurs avec temporisateur | Robinets mélangeurs avec temporisateur | Robinets mélangeurs avec temporisateur |  |  |  | Robinets mélangeurs avec temporisateur | Robinets mélangeurs avec temporisateur | Robinets mélangeurs avec temporisateur | Robinets mélangeurs avec temporisateur | Robinets mélangeurs avec temporisateur | Robinets mélangeurs avec temporisateur | Robinets mélangeurs avec temporisateur | Robinets mélangeurs avec temporisateur | Robinets mélangeurs avec temporisateur | Robinets mélangeurs avec temporisateur | Robinets mélangeurs avec temporisateur | Robinets mélangeurs avec temporisateur | Robinets mélangeurs avec temporisateur | Robinets mélangeurs avec temporisateur | Robinets mélangeurs avec temporisateur | Robinets mélangeurs avec temporisateur | Robinets mélangeurs avec temporisateur | Robinets mélangeurs avec temporisateur | Robinets mélangeurs avec temporisateur | Robinets mélangeurs avec temporisateur | Robinets mélangeurs avec temporisateur | Robinets mélangeurs avec temporisateur | Robinets mélangeurs avec temporisateur | Robinets mélangeurs avec temporisateur | Robinets mélangeurs avec temporisateur | Robinets mélangeurs avec temporisateur | Robinets mélangeurs avec temporisateur | Robinets mélangeurs avec temporisateur | Robinets mélangeurs avec temporisateur | Robinets mélangeurs avec temporisateur | Robinets mélangeurs avec temporisateur | Robinets mélangeurs avec temporisateur | Robinets mélangeurs avec temporisateur | Robinets mélangeurs avec temporisateur | Robinets mélangeurs avec temporisateur | Robinets mélangeurs avec temporisateur | Robinets mélangeurs avec temporisateur | Robinets mélangeurs avec temporisateur | Robinets mélangeurs avec temporisateur | Robinets mélangeurs avec temporisateur | Robinets mélangeurs avec temporisateur | Robinets mélangeurs avec temporisateur | Robinets mélangeurs avec temporisateur
|  |  | Refroidissement | Nature | VRV | VRV | VRV | VRV | PAC géothermie |  |  |  | VRV | PAC air-eau réversible | GF air-eau | GF air-eau | GF air-eau | VRV | VRV | VRV | VRV | VRV | VRV | VRV | VRV | VRV | VRV | VRV | VRV | VRV | VRV | VRV | VRV | VRV | VRV | VRV | VRV | VRV | VRV | VRV | VRV | VRV | VRV | VRV | VRV | VRV | VRV | VRV | VRV | VRV | VRV | VRV | VRV | VRV | VRV
|  |  |  | Puissance | Pabs 7/20 : 7,42 kW | Pabs 7/20 : 7,42 kW | Pabs 7/20 : 7,42 kW | Pabs 7/20 : 7,42 kW | Pabs 9,5/12,5 : 2,49 kW |  |  |  | Pabs 7/20 : 7,42 kW | Pabs 9,5/12,5 : 2,49 kW | Pabs 9,5/35 : 5,2 kW | Pabs 9,5/35 : 5,2 kW | Pabs 9,5/35 : 5,2 kW | Pabs 7/20 : 7,42 kW | Pabs 7/20 : 7,42 kW | Pabs 7/20 : 7,42 kW | Pabs 7/20 : 7,42 kW | Pabs 7/20 : 7,42 kW | Pabs 7/20 : 7,42 kW | Pabs 7/20 : 7,42 kW | Pabs 7/20 : 7,42 kW | Pabs 7/20 : 7,42 kW | Pabs 7/20 : 7,42 kW | Pabs 7/20 : 7,42 kW | Pabs 7/20 : 7,42 kW | Pabs 7/20 : 7,42 kW | Pabs 7/20 : 7,42 kW | Pabs 7/20 : 7,42 kW |  | Pabs 7/20 : 7,42 kW | Pabs 7/20 : 7,42 kW | Pabs 7/20 : 7,42 kW | Pabs 7/20 : 7,42 kW | Pabs 7/20 : 7,42 kW | Pabs 7/20 : 7,42 kW | Pabs 7/20 : 7,42 kW | Pabs 7/20 : 7,42 kW | Pabs 7/20 : 7,42 kW | Pabs 7/20 : 7,42 kW | Pabs 7/20 : 7,42 kW | Pabs 7/20 : 7,42 kW | Pabs 7/20 : 7,42 kW | Pabs 7/20 : 7,42 kW | Pabs 7/20 : 7,42 kW | Pabs 7/20 : 7,42 kW | Pabs 7/20 : 7,42 kW | Pabs 7/20 : 7,42 kW | Pabs 7/20 : 7,42 kW | Pabs 7/20 : 7,42 kW | Pabs 7/20 : 7,42 kW | Pabs 7/20 : 7,42 kW
|  |  |  | Performance | EER 27/35 : 3,02 Non certifiée | EER 27/35 : 3,02 Certifiée | EER 27/35 : 3,02 Certifiée | EER 27/35 : 3,02 Certifiée | EER 27/35 : 4,3 Certifié |  |  |  | EER 27/35 : 3,02 Certifiée | EER 9,5/35 : 2,4 | EER 9,5/35 : 2,57 Certifié | EER 9,5/35 : 2,57 Certifié | EER 9,5/35 : 2,57 Certifié | EER 27/35 : 3,02 Certifiée | EER 27/35 : 3,02 Certifiée | EER 27/35 : 3,02 Certifiée | EER 27/35 : 3,02 Certifiée | EER 27/35 : 3,02 Certifiée | EER 27/35 : 3,02 Certifiée | EER 27/35 : 3,02 Certifiée | EER 27/35 : 3,02 Certifiée | EER 27/35 : 3,02 Certifiée | EER 27/35 : 3,02 Certifiée | EER 27/35 : 3,02 Certifiée | EER 27/35 : 3,02 Certifiée | EER 27/35 : 3,02 Certifiée | EER 27/35 : 3,02 Certifiée | EER 27/35 : 3,02 Certifiée |  | EER 27/35 : 3,02 Certifiée | EER 27/35 : 3,02 Certifiée | EER 27/35 : 3,02 Certifiée | EER 27/35 : 3,02 Certifiée | EER 27/35 : 3,02 Certifiée | EER 27/35 : 3,02 Certifiée | EER 27/35 : 3,02 Certifiée | EER 27/35 : 3,02 Certifiée | EER 27/35 : 3,02 Certifiée | EER 27/35 : 3,02 Certifiée | EER 27/35 : 3,02 Certifiée | EER 27/35 : 3,02 Certifiée | EER 27/35 : 3,02 Certifiée | EER 27/35 : 3,02 Certifiée | EER 27/35 : 3,02 Certifiée | EER 27/35 : 3,02 Certifiée | EER 27/35 : 3,02 Certifiée | EER 27/35 : 3,02 Certifiée | EER 27/35 : 3,02 Certifiée | EER 27/35 : 3,02 Certifiée | EER 27/35 : 3,02 Certifiée | EER 27/35 : 3,02 Certifiée
|  |  | Eclairage | Puissance | 10 W/m² | 5 W/m² | 5 W/m² | 5 W/m² | 5 W/m² |  |  |  | 5 W/m² | 5 W/m² | 5 W/m² | 5 W/m² | 5 W/m² | 5 W/m² | 5 W/m² | 5 W/m² | 5 W/m² | 5 W/m² | 5 W/m² | 5 W/m² | 5 W/m² | 5 W/m² | 5 W/m² | 5 W/m² | 5 W/m² | 5 W/m² | 5 W/m² | 5 W/m² | 5 W/m² | 5 W/m² | 5 W/m² | 5 W/m² | 5 W/m² | 5 W/m² | 5 W/m² | 5 W/m² | 5 W/m² | 5 W/m² | 5 W/m² | 5 W/m² | 7 W/m² | 5 W/m² | 5 W/m² | 5 W/m² | 7 W/m² | 5 W/m² | 5 W/m² | 7 W/m² | 5 W/m² | 5 W/m² | 5 W/m²
|  |  |  | Auxiliaires | 0,15 W/m² | 0,15 W/m² | 0,15 W/m² | 0,15 W/m² | 0,15 W/m² |  |  |  | 0,15 W/m² | 0,15 W/m² | 0,15 W/m² | 0,15 W/m² | 0,15 W/m² | 0,15 W/m² | 0,15 W/m² | 0,15 W/m² | 0,15 W/m² | 0,15 W/m² | 0,15 W/m² | 0,15 W/m² | 0,15 W/m² | 0,15 W/m² | 0,15 W/m² | 0,15 W/m² | 0,15 W/m² | 0,15 W/m² | 0,15 W/m² | 0,15 W/m² | 0,15 W/m² | 0,15 W/m² | 0,15 W/m² | 0,15 W/m² | 0,15 W/m² | 0,15 W/m² | 0,15 W/m² | 0,15 W/m² | 0,15 W/m² | 0,15 W/m² | 0,15 W/m² | 0,15 W/m² | 0 W/m² | 0,15 W/m² | 0 W/m² | 0,15 W/m² | 0 W/m² | 0,15 W/m² | 0,15 W/m² | 0 W/m² | 0,15 W/m² | 0,15 W/m² | 0,15 W/m²
Type d'appareillage
|  |  |  | Gestion fractionnée | non | non | non | oui salle de formation | oui salle de formation |  |  |  | non | oui salle de formation | oui salle de formation | oui salle de formation | oui salle de formation | non | non | non | non | non | non | non | non | non | non | non | non | non | non | non | non | oui salle de formation | non | non | non | non | oui salle de formation | non | non | oui salle de formation | non | oui salle de formation | non | oui salle de formation | non | non | non | non | oui salle de formation | non | non | non | non
|  |  |  | Gestion et commande | Interupteur manuel gestion manuelle /éclairage naturel | Bureaux et salles de réunion : Gradation auto + détection Sanitaires et circulations : allumage extinction auto seuil éclairage + détection | Bureaux et salles de réunion : Gradation auto + détection Sanitaires et circulations : allumage extinction auto seuil éclairage + détection | Bureaux et salles de réunion : Gradation auto + détection Sanitaires et circulations : allumage extinction auto seuil éclairage + détection | Bureaux et salles de réunion : Gradation auto + détection Sanitaires et circulations : allumage extinction auto seuil éclairage + détection |  |  |  | Bureaux et salles de réunion : Gradation auto + détection Sanitaires et circulations : allumage extinction auto seuil éclairage + détection | Bureaux et salles de réunion : Gradation auto + détection Sanitaires et circulations : allumage extinction auto seuil éclairage + détection | Bureaux et salles de réunion : Gradation auto + détection Sanitaires et circulations : allumage extinction auto seuil éclairage + détection | Bureaux et salles de réunion : Gradation auto + détection Sanitaires et circulations : allumage extinction auto seuil éclairage + détection | Bureaux et salles de réunion : Gradation auto + détection Sanitaires et circulations : allumage extinction auto seuil éclairage + détection | Bureaux et salles de réunion : Gradation auto + détection Sanitaires et circulations : allumage extinction auto seuil éclairage + détection | Bureaux et salles de réunion : Gradation auto + détection Sanitaires et circulations : allumage extinction auto seuil éclairage + détection | Bureaux et salles de réunion : Gradation auto + détection Sanitaires et circulations : allumage extinction auto seuil éclairage + détection | Bureaux et salles de réunion : Gradation auto + détection Sanitaires et circulations : allumage extinction auto seuil éclairage + détection | Bureaux et salles de réunion : Gradation auto + détection Sanitaires et circulations : allumage extinction auto seuil éclairage + détection | Bureaux et salles de réunion : Gradation auto + détection Sanitaires et circulations : allumage extinction auto seuil éclairage + détection | Bureaux et salles de réunion : Gradation auto + détection Sanitaires et circulations : allumage extinction auto seuil éclairage + détection | Bureaux et salles de réunion : Gradation auto + détection Sanitaires et circulations : allumage extinction auto seuil éclairage + détection | Bureaux et salles de réunion : Gradation auto + détection Sanitaires et circulations : allumage extinction auto seuil éclairage + détection | Bureaux et salles de réunion : Gradation auto + détection Sanitaires et circulations : allumage extinction auto seuil éclairage + détection | Bureaux et salles de réunion : Gradation auto + détection Sanitaires et circulations : allumage extinction auto seuil éclairage + détection | Bureaux et salles de réunion : Gradation auto + détection Sanitaires et circulations : allumage extinction auto seuil éclairage + détection | Bureaux et salles de réunion : Gradation auto + détection Sanitaires et circulations : allumage extinction auto seuil éclairage + détection | Bureaux et salles de réunion : Gradation auto + détection Sanitaires et circulations : allumage extinction auto seuil éclairage + détection | Bureaux et salles de réunion : Gradation auto + détection Sanitaires et circulations : allumage extinction auto seuil éclairage + détection | Bureaux et salles de réunion : Gradation auto + détection Sanitaires et circulations : allumage extinction auto seuil éclairage + détection | Bureaux et salles de réunion : Gradation auto + détection Sanitaires et circulations : allumage extinction auto seuil éclairage + détection | Bureaux et salles de réunion : Gradation auto + détection Sanitaires et circulations : allumage extinction auto seuil éclairage + détection | Bureaux et salles de réunion : Gradation auto + détection Sanitaires et circulations : allumage extinction auto seuil éclairage + détection | Bureaux et salles de réunion : Gradation auto + détection Sanitaires et circulations : allumage extinction auto seuil éclairage + détection | Bureaux et salles de réunion : Gradation auto + détection Sanitaires et circulations : allumage extinction auto seuil éclairage + détection | Bureaux et salles de réunion : Gradation auto + détection Sanitaires et circulations : allumage extinction auto seuil éclairage + détection | Bureaux et salles de réunion : Gradation auto + détection Sanitaires et circulations : allumage extinction auto seuil éclairage + détection | Bureaux et salles de réunion : Gradation auto + détection Sanitaires et circulations : allumage extinction auto seuil éclairage + détection | Bureaux et salles de réunion : Gradation auto + détection Sanitaires et circulations : allumage extinction auto seuil éclairage + détection | Bureaux et salles de réunion : Gradation auto + détection Sanitaires et circulations : allumage extinction auto seuil éclairage + détection | Bureaux et salles de réunion : Gradation auto + détection Sanitaires et circulations : allumage extinction auto seuil éclairage + détection | Interrupteur | Bureaux et salles de réunion : Gradation auto + détection Sanitaires et circulations : allumage extinction auto seuil éclairage + détection | Interrupteur | Bureaux et salles de réunion : Gradation auto + détection Sanitaires et circulations : allumage extinction auto seuil éclairage + détection | Interrupteur | Bureaux et salles de réunion : Gradation auto + détection Sanitaires et circulations : allumage extinction auto seuil éclairage + détection | Bureaux et salles de réunion : Gradation auto + détection Sanitaires et circulations : allumage extinction auto seuil éclairage + détection | Interrupteur | Bureaux et salles de réunion : Gradation auto + détection Sanitaires et circulations : allumage extinction auto seuil éclairage + détection | Bureaux et salles de réunion : Gradation auto + détection Sanitaires et circulations : allumage extinction auto seuil éclairage + détection | Bureaux et salles de réunion : Gradation auto + détection Sanitaires et circulations : allumage extinction auto seuil éclairage + détection
Auxiliaires
|  |  | Production PV | - | - | - | - | - | - |  |  |  | 21,3 kWc mono horizontal | [20 empty] | - | - | - | - | - | Instal PV 4 kWc mono horizontal | - | - | Instal PV 4 kWc mono horizontal | - | - | - | - | - | - | - | - | - | - | - | - | -
|  |  | Rafraîchissement passif | [14 empty] | Puits climatique 5 tubes D200mm fonte (PAM Elixair) L = 40m, prof = 2m | 22 brasseurs d'air traitant les pièces de type bureau (Rat surf = 0,7) Fonct jour, régul manuelle P = 63,5W | Fonction rafraîchissement adiabatique indirect sur CTA DF
Ascenseur
Parking
|  |  | Prestations second œuvre |  | 00_Base recalé 2012 | 02_Standard Prestas 2019 | 01_ Inter, 1 Energie | 03_Inter, 2 Energie | 04_Excellent Energie = 04_Excellent carbone | 05_Inter, 2 Carbone | 06_Inter, 1 Carbone | 07_OSB | 08_VRV + PV | 09_PAC réversible – VCV 2 tubes CO | 10_EJ+GF - VCV 2tubes/2fils | 11_Chaudière gaz + GF 2 tubes CO | 12_Chaudière bois simple service + GF | 13_Puits climatique | 14_Brasseurs d'air | 15_Rafraîchissement adiabatique | 16_Bardage ventilé | 17_Zone sismique 4 | 18_Fondations profondes | 19_Tout béton | 20_CLT | 21_Terre cuite | 22_Acier | 23_100% DED | 24_maximum FDES PEP | 25_DE les moins impactantes | 26_Béton bas carbone | 26_BSO gestion automatique | 27_clim fictive | BU_EXP_01_042 | BU_EXP_01_043 | BU_EXP_01_044 | BU_EXP_01_045 | BU_EXP_01_046 | BU_EXP_01_047 | BU_EXP_01_048 | BU_EXP_01_049 | BU_EXP_01_050 | BU_EXP_01_051 | BU_EXP_01_052 | BU_EXP_01_053 | BU_EXP_01_054 | BU_EXP_01_055 | BU_EXP_01_056 | BU_EXP_01_057 | BU_EXP_01_058 | BU_EXP_01_059 | BU_EXP_01_060 | BU_EXP_01_061 | BU_EXP_01_062 | RCU
|  |  | Portes intérieures (47 m²) |  | Bloc porte bois huisserie métallique |  | Bloc porte bois huisserie métallique | [26 empty] | Bloc porte bois huisserie métallique | Bloc porte bois huisserie bois | Bloc porte bois huisserie métallique | Bloc porte bois huisserie métallique | Bloc porte bois huisserie bois | Bloc porte bois huisserie métallique | Bloc porte bois huisserie métallique | Bloc porte bois huisserie métallique | Bloc porte bois huisserie bois | Bloc porte bois huisserie bois | Bloc porte bois huisserie métallique | Bloc porte bois huisserie métallique | Bloc porte bois huisserie métallique | Bloc porte bois huisserie métallique | Bloc porte bois huisserie bois | Bloc porte bois huisserie bois | Bloc porte bois huisserie métallique | Bloc porte bois huisserie métallique | Bloc porte bois huisserie métallique | Bloc porte bois huisserie bois | Bloc porte bois huisserie métallique
|  |  | Revêtement de sol (337 m²) |  | Sol souple PVC | Sol souple PVC | Sol souple PVC | [26 empty] | Sol souple PVC | Sol souple linoleum marmoleum | Sol souple PVC | Sol souple PVC | Sol souple linoleum marmoleum | Sol souple PVC | Sol souple PVC | Sol souple PVC | Sol souple linoleum marmoleum | Sol souple linoleum marmoleum | Sol souple PVC | Sol souple PVC | Sol souple PVC | Sol souple PVC | Sol souple linoleum marmoleum | Sol souple linoleum marmoleum | Sol souple PVC | Sol souple PVC | Sol souple PVC | Sol souple linoleum marmoleum | Sol souple PVC
|  |  | Peintures intérieures murs et plafonds (1740 m²) |  | Peintures mates d'intérieur en phase aqueuse | Peintures mates d'intérieur en phase aqueuse | Peintures mates d'intérieur en phase aqueuse | [26 empty] | Peintures mates d'intérieur en phase aqueuse | Peintures mates d'intérieur en phase aqueuse recyclées | Peintures mates d'intérieur en phase aqueuse | Peintures mates d'intérieur en phase aqueuse | Peintures mates d'intérieur en phase aqueuse recyclées | Peintures mates d'intérieur en phase aqueuse | Peintures mates d'intérieur en phase aqueuse | Peintures mates d'intérieur en phase aqueuse | Peintures mates d'intérieur en phase aqueuse recyclées | Peintures mates d'intérieur en phase aqueuse recyclées | Peintures mates d'intérieur en phase aqueuse | Peintures mates d'intérieur en phase aqueuse | Peintures mates d'intérieur en phase aqueuse | Peintures mates d'intérieur en phase aqueuse | Peintures mates d'intérieur en phase aqueuse recyclées | Peintures mates d'intérieur en phase aqueuse recyclées | Peintures mates d'intérieur en phase aqueuse | Peintures mates d'intérieur en phase aqueuse | Peintures mates d'intérieur en phase aqueuse | Peintures mates d'intérieur en phase aqueuse recyclées | Peintures mates d'intérieur en phase aqueuse
|  |  | Isolant toiture (262 m²) |  | Panneaux Rigides Isolants en Polyuréthane UNILIN - UTHERM ép. 80 mm |  | Panneaux Rigides Isolants en Polyuréthane UNILIN - UTHERM ép. 140 mm | [26 empty] | Panneaux Rigides Isolants en Polyuréthane UNILIN - UTHERM ép. 140 mm | Panneaux Rigides Isolants en Polyuréthane UNILIN - UTHERM ép. 80 mm | Panneaux Rigides Isolants en Polyuréthane UNILIN - UTHERM ép. 80 mm | Panneaux Rigides Isolants en Polyuréthane UNILIN - UTHERM ép. 140 mm | Panneaux Rigides Isolants en Polyuréthane UNILIN - UTHERM ép. 140 mm | Panneaux Rigides Isolants en Polyuréthane UNILIN - UTHERM ép. 140 mm | Panneaux Rigides Isolants en Polyuréthane UNILIN - UTHERM ép. 80 mm | Panneaux Rigides Isolants en Polyuréthane UNILIN - UTHERM ép. 80 mm | Panneaux Rigides Isolants en Polyuréthane UNILIN - UTHERM ép. 140 mm | Panneaux Rigides Isolants en Polyuréthane UNILIN - UTHERM ép. 80 mm | Panneaux Rigides Isolants en Polyuréthane UNILIN - UTHERM ép. 140 mm | Panneaux Rigides Isolants en Polyuréthane UNILIN - UTHERM ép. 80 mm | Panneaux Rigides Isolants en Polyuréthane UNILIN - UTHERM ép. 140 mm | Panneaux Rigides Isolants en Polyuréthane UNILIN - UTHERM ép. 80 mm | Panneaux Rigides Isolants en Polyuréthane UNILIN - UTHERM ép. 140 mm | Panneaux Rigides Isolants en Polyuréthane UNILIN - UTHERM ép. 80 mm | Panneaux Rigides Isolants en Polyuréthane UNILIN - UTHERM ép. 140 mm | Panneaux Rigides Isolants en Polyuréthane UNILIN - UTHERM ép. 140 mm | Panneaux Rigides Isolants en Polyuréthane UNILIN - UTHERM ép. 80 mm | Panneaux Rigides Isolants en Polyuréthane UNILIN - UTHERM ép. 140 mm | Panneaux Rigides Isolants en Polyuréthane UNILIN - UTHERM ép. 80 mm
|  |  | Isolant plancher bas sous chape (262 m²) |  | UNIMAT SOL SUPRA, SOL SUPRADAL, SOUBASSEMENT 20-100 |  | Panneaux Rigides Isolants en Polyuréthane UNILIN - UTHERM ép. 80 mm | [26 empty] | Panneaux Rigides Isolants en Polyuréthane UNILIN - UTHERM ép. 80 mm | UNIMAT SOL SUPRA, SOL SUPRADAL, SOUBASSEMENT 20-100 | UNIMAT SOL SUPRA, SOL SUPRADAL, SOUBASSEMENT 20-100 | Panneaux Rigides Isolants en Polyuréthane UNILIN - UTHERM ép. 80 mm | UNIMAT SOL ,SOL ULTRACHAPE, DALLE PORTEE 20- 100 ET DALLE PORTEE ULTRA 20-120 | Panneaux Rigides Isolants en Polyuréthane UNILIN - UTHERM ép. 80 mm | UNIMAT SOL SUPRA, SOL SUPRADAL, SOUBASSEMENT 20-100 | UNIMAT SOL SUPRA, SOL SUPRADAL, SOUBASSEMENT 20-100 | UNIMAT SOL ,SOL ULTRACHAPE, DALLE PORTEE 20- 100 ET DALLE PORTEE ULTRA 20-120 | UNIMAT SOL SUPRA, SOL SUPRADAL, SOUBASSEMENT 20-100 | Panneaux Rigides Isolants en Polyuréthane UNILIN - UTHERM ép. 80 mm | UNIMAT SOL SUPRA, SOL SUPRADAL, SOUBASSEMENT 20-100 | Panneaux Rigides Isolants en Polyuréthane UNILIN - UTHERM ép. 80 mm | UNIMAT SOL SUPRA, SOL SUPRADAL, SOUBASSEMENT 20-100 | UNIMAT SOL ,SOL ULTRACHAPE, DALLE PORTEE 20- 100 ET DALLE PORTEE ULTRA 20-120 | UNIMAT SOL SUPRA, SOL SUPRADAL, SOUBASSEMENT 20-100 | Panneaux Rigides Isolants en Polyuréthane UNILIN - UTHERM ép. 80 mm | Panneaux Rigides Isolants en Polyuréthane UNILIN - UTHERM ép. 80 mm | UNIMAT SOL SUPRA, SOL SUPRADAL, SOUBASSEMENT 20-100 | UNIMAT SOL ,SOL ULTRACHAPE, DALLE PORTEE 20- 100 ET DALLE PORTEE ULTRA 20-120 | UNIMAT SOL SUPRA, SOL SUPRADAL, SOUBASSEMENT 20-100
|  |  | Isolant Murs extérieurs (328 m²) |  | Doublissimo Performance 3.15 13 +100 (ITI) |  | Isofacade 32R 160 (ITE) | [26 empty] | Isofacade 32R 160 (ITE) | Isofacade 32R 100 (ITE) | Isofacade 32R 100 (ITE) | Isofacade 32R 160 (ITE) | Isofacade 32R 160 (ITE) | Isofacade 32R 160 (ITE) | Isofacade 32R 100 (ITE) | Isofacade 32R 100 (ITE) | Isofacade 32R 160 (ITE) | Isofacade 32R 100 (ITE) | Isofacade 32R 160 (ITE) | Doublissimo Performance 3.15 13 +100 (ITI) | Isofacade 32R 160 (ITE) | Doublissimo Performance 3.15 13 +100 (ITI) | Isofacade 32R 160 (ITE) | Biofib'Trio isolant + Ossature en acier pour cloisonnement + PREGYPLAC A1 BA13 (ITI) | Isofacade 32R 160 (ITE) | Isofacade 32R 160 (ITE) | Doublissimo Performance 3.15 13 +100 (ITI) | Isofacade 32R 160 (ITE) | Doublissimo Performance 3.15 13 +100 (ITI)
|  |  | Fenetres extérieures (75,2 m²) |  | Fenêtre et porte fenêtre en profilés aluminium > 2,3 m² |  | Fenêtre et porte fenêtre en profilés aluminium > 2,3 m² | [26 empty] | Fenêtre et porte fenêtre en profilés aluminium > 2,3 m² | Fenêtre ou porte-fenêtre, double vitrage, fabriquée en France, en chêne ou pin sylvestre européen | Fenêtre et porte fenêtre en profilés aluminium > 2,3 m² | Fenêtre et porte fenêtre en profilés aluminium > 2,3 m² | Fenêtre ou porte-fenêtre, double vitrage, fabriquée en France, en chêne ou pin sylvestre européen | Fenêtre et porte fenêtre en profilés aluminium > 2,3 m² | Fenêtre et porte fenêtre en profilés aluminium > 2,3 m² | Fenêtre et porte fenêtre en profilés aluminium > 2,3 m² | Fenêtre ou porte-fenêtre, double vitrage, fabriquée en France, en chêne ou pin sylvestre européen | Fenêtre ou porte-fenêtre, double vitrage, fabriquée en France, en chêne ou pin sylvestre européen | Fenêtre et porte fenêtre en profilés aluminium > 2,3 m² | Fenêtre et porte fenêtre en profilés aluminium > 2,3 m² | Fenêtre et porte fenêtre en profilés aluminium > 2,3 m² | Fenêtre et porte fenêtre en profilés aluminium > 2,3 m² | Fenêtre ou porte-fenêtre, double vitrage, fabriquée en France, en chêne ou pin sylvestre européen | Fenêtre ou porte-fenêtre, double vitrage, fabriquée en France, en chêne ou pin sylvestre européen | Fenêtre et porte fenêtre en profilés aluminium > 2,3 m² | Fenêtre et porte fenêtre en profilés aluminium > 2,3 m² | Fenêtre et porte fenêtre en profilés aluminium > 2,3 m² | Fenêtre ou porte-fenêtre, double vitrage, fabriquée en France, en chêne ou pin sylvestre européen | Fenêtre et porte fenêtre en profilés aluminium > 2,3 m²
|  |  | Bardage extérieur (328 m²) |  | Bardage en aluminium simple peau [ép. 1 mm] |  | Bardage en aluminium simple peau [ép. 1 mm] | [26 empty] | Bardage en aluminium simple peau [ép. 1 mm] | Bardage en aluminium simple peau [ép. 1 mm] | Bardage en bois massif [ép. De 20 à 26 mm] [Gestion durable] - DONNEE ENVIRONNEMENTALE PAR DEFAUT | Bardage en aluminium simple peau [ép. 1 mm] | Bardage en aluminium simple peau [ép. 1 mm] | Bardage en bois massif [ép. De 20 à 26 mm] [Gestion durable] - DONNEE ENVIRONNEMENTALE PAR DEFAUT | Bardage en bois massif [ép. De 20 à 26 mm] [Gestion durable] - DONNEE ENVIRONNEMENTALE PAR DEFAUT | Bardage en aluminium simple peau [ép. 1 mm] | Bardage en aluminium simple peau [ép. 1 mm] | Bardage en aluminium simple peau [ép. 1 mm] | Bardage en bois massif [ép. De 20 à 26 mm] [Gestion durable] - DONNEE ENVIRONNEMENTALE PAR DEFAUT | Bardage en bois massif [ép. De 20 à 26 mm] [Gestion durable] - DONNEE ENVIRONNEMENTALE PAR DEFAUT | Bardage en aluminium simple peau [ép. 1 mm] | Bardage en aluminium simple peau [ép. 1 mm] | Bardage en aluminium simple peau [ép. 1 mm] | Bardage en aluminium simple peau [ép. 1 mm] | Bardage en bois massif [ép. De 20 à 26 mm] [Gestion durable] - DONNEE ENVIRONNEMENTALE PAR DEFAUT | Bardage en aluminium simple peau [ép. 1 mm] | Bardage en aluminium simple peau [ép. 1 mm] | Bardage en aluminium simple peau [ép. 1 mm] | Bardage en bois massif [ép. De 20 à 26 mm] [Gestion durable] - DONNEE ENVIRONNEMENTALE PAR DEFAUT
|  |  | Protection solaire (75,2m²) |  | Store en textile |  | Brise soleil en aluminium [profondeur 0,12m] | [26 empty] | Store en textile | Store en textile | Store en textile | Store en textile | Store en textile | Brise soleil en aluminium [profondeur 0,12m] | Store en textile | Store en textile | Brise soleil en aluminium [profondeur 0,12m] | Store en textile | Brise soleil en aluminium [profondeur 0,12m] | Store en textile | Store en textile | Store en textile | Store en textile | Store en textile | Store en textile | Store en textile | Store en textile | Store en textile | Store en textile
|  |  | Divers |  | 00_Base recalé 2012 | 02_Standard Prestas 2019 | 01_ Inter, 1 Energie | 03_Inter, 2 Energie | 04_Excellent Energie = 04_Excellent carbone | 05_Inter, 2 Carbone | 06_Inter, 1 Carbone | 07_OSB | 08_VRV + PV | 09_PAC réversible – VCV 2 tubes CO | 10_EJ+GF - VCV 2tubes/2fils | 11_Chaudière gaz + GF 2 tubes CO | 12_Chaudière bois simple service + GF | 13_Puits climatique | 14_Brasseurs d'air | 15_Rafraîchissement adiabatique | 16_Bardage ventilé | 17_Zone sismique 4 | 18_Fondations profondes | 19_Tout béton | 20_CLT | 21_Terre cuite | 22_Acier | 23_100% DED | 24_maximum FDES PEP | 25_DE les moins impactantes | 26_Béton bas carbone | 26_BSO gestion automatique | 27_clim fictive | BU_EXP_01_042 | BU_EXP_01_043 | BU_EXP_01_044 | BU_EXP_01_045 | BU_EXP_01_046 | BU_EXP_01_047 | BU_EXP_01_048 | BU_EXP_01_049 | BU_EXP_01_050 | BU_EXP_01_051 | BU_EXP_01_052 | BU_EXP_01_053 | BU_EXP_01_054 | BU_EXP_01_055 | BU_EXP_01_056 | BU_EXP_01_057 | BU_EXP_01_058 | BU_EXP_01_059 | BU_EXP_01_060 | BU_EXP_01_061 | BU_EXP_01_062 | RCU
|  |  | Réseaux d'adduction d'eau potable en polyéthylène | 1,1 Réseaux (sur parcelle) | Canalisations d'hydrodistribution multicouches | - |  |  |  | - | - | - | [11 empty] | - |  |  |  | Réseaux d'adduction d'eau en polyéthylène [Diam, Ext, entre 100 et 200 mm] - DONNEE ENVIRONNEMENTALE PAR DEFAUT | - | Canalisations d'hydrodistribution PEX PB | -
|  |  | Semelles filantes (toutes) | 2,1 Fondations | Béton armé pour semelle filante ou longrine, C25/30 XC1/XC2, CEM II/A | - |  |  |  | - | - | - | [11 empty] | - |  |  | Semelle filante sour mur | Fondations et infrastructure béton en sols aggressifs [A4 = 0 - 100 km] - DONNEE ENVIRONNEMENTALE PAR DEFAUT | - | - | Béton de fondation semelle longrine CEM III
|  |  | Gros béton (tous) | 2,1 Fondations | Gros béton C20/25 X0 CEM II/A | - |  |  |  | - | - | - | [11 empty] | - |  |  |  | Béton de propreté dosé à 150 kg de ciment [A4 = 0 - 100 km] - DONNEE ENVIRONNEMENTALE PAR DEFAUT | - | - | -
|  |  | Enduit minéral sur isolant weber,therm | 2,1 Fondations | Mortier d'enduit minéral | - |  |  |  | - | - | - | [11 empty] | - |  |  |  | Revêtement extérieur des façades en mortier d'enduit minéral - DONNEE ENVIRONNEMENTALE PAR DEFAUT | - | - | -
|  |  | Isolation longrines - knauf therm perimaxx 108 mm | 2,1 Fondations | KNAUF Perimaxx 148mm | - |  |  |  | - | - | - | [11 empty] | - |  |  |  | Isolants thermiques et acoustiques pour murs (ITE) en polystyrène expansé [R entre 2,5 et 5 m²,K/W] - DONNEE ENVIRONNEMENTALE PAR DEFAUT | - | - | -
|  |  | Isolant Pl bas | 3,1 Éléments horizontaux - Planchers, dalles, balcons | Isolants thermiques et acoustiques sous chape en laine de roche [R entre 2,5 et 5m²,K/W] - DONNEE ENVIRONNEMENTALE PAR DEFAUT | - |  |  |  | - | - | - | [11 empty] | - |  |  |  | - | ROCKFEU REI 60 RsD 120 mm | ROCKFEU REI 60 RsD 120 mm | -
|  |  | Isolant Pl bas- supplément isolation | 3,1 Éléments horizontaux - Planchers, dalles, balcons | - | 0 |  |  |  | 0 | 0 | 0 | [11 empty] | - |  |  |  | - | - | - | -
|  |  | Pl Bas - Béton plein armé 13cm (1__ acier 2_) | 3,1 Éléments horizontaux - Planchers, dalles, balcons | Bur n26 - Dalle béton 13 cm | - |  |  |  | - | - | - | [11 empty] | - |  |  |  | Planchers en béton armé - DONNEE ENVIRONNEMENTALE PAR DEFAUT | - | - | Dalle 20 cm CEM III
|  |  | Toiture terrasse - Béton plein armé 20cm (1__ acier 2_) | 3,1 Éléments horizontaux - Planchers, dalles, balcons | Dalle pleine en béton d'épaisseur 0,20 m, C25/30 XC1 CEM II/A- | - |  |  |  | - | - | 0 | [11 empty] | - | Panneau CLT (lamellé-croisé), fabriqué en France |  | Plancher sec (bac acier d’épaisseur comprise entre 1mm et 1,25mm) | Planchers en béton armé - DONNEE ENVIRONNEMENTALE PAR DEFAUT | - | - | Dalle 20 cm CEM III
|  |  | Pl Inter - Béton plein armé 20cm (1__ acier 2_) | 3,1 Éléments horizontaux - Planchers, dalles, balcons | Dalle pleine en béton d'épaisseur 0,20 m, C25/30 XC1 CEM II/A- | - |  |  |  | - | - | Poutre en bois lamellé taillée fabriquée en France | [11 empty] | - | Panneau CLT (lamellé-croisé), fabriqué en France |  | Plancher collaborant acier/béton (masse surfacique de béton comprise entre 120 kg/m² et 408 kg/m² et d’armatures en acier comprise entre 1,5 kg/m² et 26 kg/m²) | Planchers en béton armé - DONNEE ENVIRONNEMENTALE PAR DEFAUT | - | - | Dalle 20 cm CEM III
|  |  | Pl Inter - OSB | 3,1 Éléments horizontaux - Planchers, dalles, balcons | 0 | 0 |  |  |  | 0 | 0 | Panneaux de particules de type P4 (panneaux travaillants utilisés en milieu sec) bruts | [11 empty] | - |  |  |  | - | - | - | -
|  |  | Béton armé pour poutre intérieure C25/30 XC1/XC2 CEM II/A | 3,2 Éléments horizontaux - Poutres | [21 empty] | Béton armé pour poutre intérieure C25/30 XC1/XC2 CEM II/A | SAVE_Poutrelle en acier (élément d'ossature)_924-18 | Poutre en béton armé [dimensions 0,3 par 0,2 m] - DONNEE ENVIRONNEMENTALE PAR DEFAUT
|  |  | 0 | 3,2 Éléments horizontaux - Poutres | [21 empty] | Acier de ferraillage - DONNEE ENVIRONNEMENTALE PAR DEFAUT | SAVE_Poutrelle en acier (élément d'ossature)_924-19 | -
|  |  | Parpaing de 20 | 3,3 Éléments verticaux - Façades | Bloc en béton (pose à joints épais) | - |  |  |  | - | - | Mur ossature bois avec montant d'une largeur de 145 mm et un entraxe de 60 cm non isolé, fabriqué en France, Nom de la configuration : Mur 145 mm entraxe 60 2 eme test | [11 empty] | Voile BA 16cm C25/30 XC4 40 kg/m3 | Panneau CLT (lamellé-croisé), fabriqué en France | Brique de structure de 20 cm pour pose à joint mince | SAVE_Croix de contreventement_Cornières en acier_924-20 | Petits éléments de maçonnerie en béton [ép 20 cm] - DONNEE ENVIRONNEMENTALE PAR DEFAUT | - | - | Voile façade 16 cm XC1 CEM III bas carbone 50 kgm3
|  |  | Parpaing de 20 - Refend | 3,4 Éléments verticaux - Refends | Bloc en béton (pose à joints épais) | - |  |  |  | - | - | Mur ossature bois avec montant d'une largeur de 145 mm et un entraxe de 60 cm non isolé, fabriqué en France | [11 empty] | Voile BA 18cm XC1 C25/30 40 kg/m3 | Panneau CLT (lamellé-croisé), fabriqué en France | Refend XC1 C25 40 kgm3 |  | Petits éléments de maçonnerie en béton [ép 20 cm] - DONNEE ENVIRONNEMENTALE PAR DEFAUT | - | - | Voile façade 18 cm XC1 CEM III bas carbone 50 kgm3
|  |  | Escalier 1_4 tournant en hêtres - feuillus | 3,6 Escaliers et rampes | Escaliers et garde-corps associés en résineux européens | - |  |  |  | - | - | - | [11 empty] | - |  |  |  | Escalier en bois massif résineux avec garde-corps [larg, 800 -1000mm] [Gestion non durable] - DONNEE ENVIRONNEMENTALE PAR DEFAUT | - | Escaliers et garde-corps associés en feuillus européens | -
|  |  | Montant caisson bois toiture terrasse | 4,1 Toitures terrasses | 0 | 0 |  |  |  | 0 | 0 | Poutre en bois lamellé taillée fabriquée en France | [11 empty] | - |  |  |  | - | - | - | -
|  |  | Panneau OSB (0) - E809 DCE toiture 1 | 4,1 Toitures terrasses | 0 | 0 |  |  |  | 0 | 0 | Panneaux de particules de type P4 (panneaux travaillants utilisés en milieu sec) bruts | [11 empty] | - |  |  |  | Contreventement en bois reconstitué [ép, 20 à 25mm] [Gestion non durable] - DONNEE ENVIRONNEMENTALE PAR DEFAUT | - | - | -
|  |  | Isolant Toiture terrasse | 4,1 Toitures terrasses | Panneaux Rigides Isolants en Polyuréthane UNILIN - UTHERM ép, 80 mm | Panneaux Rigides Isolants en Polyuréthane UNILIN - UTHERM ép, 140 mm |  |  |  | KNAUF Therm TTI Se 250mm | Panneaux Rigides Isolants en Polyuréthane UNILIN - UTHERM ép, 140 mm | ALPHATOIT 37 120 mm | [11 empty] | - |  |  |  | Isolant thermique et acoustique pour toitures terrasses en polyuréthane [R=10m²,K/W] - DONNEE ENVIRONNEMENTALE PAR DEFAUT | - | - | -
|  |  | Isolant Toiture terrasse- supplément pour atteindre 7,8 | 4,1 Toitures terrasses | 0 | 0 |  |  |  | 0 | 0 | 0 | [11 empty] | - |  |  |  | - | - | - | -
|  |  | Isolant Toiture terrasse- supplément isolant | 4,1 Toitures terrasses | 0 | 0 |  |  |  | 0 | 0 | 0 | [11 empty] | - |  |  |  | - | - | - | -
|  |  | Membrane d'étanchéité | 4,1 Toitures terrasses | Système d'étanchéité bitumineux - Bicouche | - |  |  |  | - | - | - | [11 empty] | - |  |  |  | Etanchéité monocouche bitume-polymère pour toiture - DONNEE ENVIRONNEMENTALE PAR DEFAUT | - | - | -
|  |  | Membrane d'étanchéité 2 | 4,1 Toitures terrasses | Système d‘étanchéité bitumineux – Pare-vapeur | - |  |  |  | - | - | - | [11 empty] | - |  |  |  | Pare-vapeur bitume polymère pour toiture - DONNEE ENVIRONNEMENTALE PAR DEFAUT | - | - | -
|  |  | Placoplatre Cloison lourde | 5,1 Cloisons et portes intérieures | PREGYPLAC A1 BA06 | - |  |  |  | - | - | - | [11 empty] | - |  |  |  | Cloisonnement en plaque de plâtre [ép, entre 12,5 et 18 mm] - DONNEE ENVIRONNEMENTALE PAR DEFAUT | - | - | -
|  |  | Isolant dans cloison lourde | 5,1 Cloisons et portes intérieures | 0 | 0 |  |  |  | 0 | 0 | Isolants thermiques et acoustiques pour cloisons en laine de roche [R= 2,5 m²,K/W] - DONNEE ENVIRONNEMENTALE PAR DEFAUT | [11 empty] | - |  |  |  | - | - | - | -
|  |  | Cloison Placostil | 5,1 Cloisons et portes intérieures | Isolants thermiques et acoustiques pour cloisons en laine de roche [R= 2,5 m²,K/W] - DONNEE ENVIRONNEMENTALE PAR DEFAUT | Isolants thermiques et acoustiques pour cloisons en laine de roche [R= 2,5 m²,K/W] - DONNEE ENVIRONNEMENTALE PAR DEFAUT |  |  |  | Cloison à âme alvéolaire Polycloison 50 | Isolants thermiques et acoustiques pour cloisons en laine de roche [R= 2,5 m²,K/W] - DONNEE ENVIRONNEMENTALE PAR DEFAUT | Isolants thermiques et acoustiques pour cloisons en laine de roche [R= 2,5 m²,K/W] - DONNEE ENVIRONNEMENTALE PAR DEFAUT | [11 empty] | Isolants thermiques et acoustiques pour cloisons en laine de roche [R= 2,5 m²,K/W] - DONNEE ENVIRONNEMENTALE PAR DEFAUT |  |  |  | - | ROCKMUR KRAFT 45 mm | ROCKMUR NU 45 mm | Isolants thermiques et acoustiques pour cloisons en laine de roche [R= 2,5 m²,K/W] - DONNEE ENVIRONNEMENTALE PAR DEFAUT
|  |  | Placoplatre Cloison légère | 5,1 Cloisons et portes intérieures | PREGYPLAC A1 BA06 | PREGYPLAC A1 BA08 |  |  |  | 0 (compris dans cloison alvéolaire) | PREGYPLAC A1 BA12 | PREGYPLAC A1 BA13 | [11 empty] | - |  |  |  | Cloisonnement en plaque de plâtre [ép, entre 12,5 et 18 mm] - DONNEE ENVIRONNEMENTALE PAR DEFAUT | - | Plaque de plâtre Placodur® BA13 | -
|  |  | Ossature Cloison légère | 5,1 Cloisons et portes intérieures | Ossature en acier pour cloisonnement et plafonds suspendus [46 mm] - DONNEE ENVIRONNEMENTALE PAR DEFAUT | Ossature en acier pour cloisonnement et plafonds suspendus [46 mm] - DONNEE ENVIRONNEMENTALE PAR DEFAUT |  |  |  | 0 (compris dans cloison alvéolaire) | Ossature en acier pour cloisonnement et plafonds suspendus [46 mm] - DONNEE ENVIRONNEMENTALE PAR DEFAUT | Ossature en acier pour cloisonnement et plafonds suspendus [46 mm] - DONNEE ENVIRONNEMENTALE PAR DEFAUT | [11 empty] | Ossature en acier pour cloisonnement et plafonds suspendus [46 mm] - DONNEE ENVIRONNEMENTALE PAR DEFAUT |  |  |  | - | Montant Stil® M48 | Montant Stil® M48 | Ossature en acier pour cloisonnement et plafonds suspendus [46 mm] - DONNEE ENVIRONNEMENTALE PAR DEFAUT
|  |  | GTM - Bur petit - Std - Porte intérieure | 5,1 Cloisons et portes intérieures | Portaro ® EI30 AC41 | - |  |  |  | - | - | - | [11 empty] | - |  |  |  | Portes intérieures de communication avec huisserie bois [Gestion non durable] - DONNEE ENVIRONNEMENTALE PAR DEFAUT | - | Bloc-porte de communication (avec huisserie bois) | -
|  |  | Isolant mur ITI | 5,2 Doublages mur, matériaux de protection, isolants et membranes | 0 | Doublissimo Performance 3,15 13 +100 |  |  |  | 0 | 0 | 0 | [11 empty] | - |  |  |  | - | - | - | -
|  |  | Plafond suspendu plaque de platre | 5,3 Plafonds suspendus | PREGYPLAC A1 BA13 | - |  |  |  | - | - | - | [11 empty] | - |  |  |  | Cloisonnement en plaque de plâtre [ép, entre 12,5 et 18 mm] - DONNEE ENVIRONNEMENTALE PAR DEFAUT | - | Plaque de plâtre Placodur® BA13 | -
|  |  | Ossature en acier pour cloisonnement et plafonds suspendus [46 mm] - DONNEE ENVIRONNEMENTALE PAR DEFAUT | 5,3 Plafonds suspendus | Ossature en acier pour cloisonnement et plafonds suspendus [46 mm] - DONNEE ENVIRONNEMENTALE PAR DEFAUT | - |  |  |  | - | - | - | [11 empty] | - |  |  |  | - | Montant Stil® M48 | Montant Stil® M48 | -
|  |  | Chevrons pour tenue isolant mur ext | 6,1 Revêtement, isolation et doublage extérieur | 0 | Elément porteur vertical en bois massif [section 45x145mm] [Gestion durable] - DONNEE ENVIRONNEMENTALE PAR DEFAUT |  |  |  | Elément porteur vertical en bois massif [section 45x145mm] [Gestion durable] - DONNEE ENVIRONNEMENTALE PAR DEFAUT | 0 | 0 | [11 empty] | - |  |  |  | - | - | - | -
|  |  | Enduit sur ITE | 6,1 Revêtement, isolation et doublage extérieur | Mortier d'enduit minéral | - |  |  |  | - | - | - | [11 empty] | Mortier d'enduit minéral |  |  | Plateau de bardage ou de couverture en acier | Revêtement extérieur des façades en mortier d'enduit minéral - DONNEE ENVIRONNEMENTALE PAR DEFAUT | - | - | Mortier d'enduit minéral
|  |  | Isolant mur Ext | 6,1 Revêtement, isolation et doublage extérieur | Isofacade 32R 160 | 0 |  |  |  | Biofib'Trio isolant | Isofacade 32R 140 | Isofacade 32R 140 | [11 empty] | Isofacade 32R 160 |  |  |  | Isolants thermiques et acoustiques pour murs (ITE) en laine de verre [R entre 2,5 et 5 m²,K/W] - DONNEE ENVIRONNEMENTALE PAR DEFAUT | - | KNAUF INSULATION Laine de Verre ECOSE SmartFaçade 35 R 200 mm | Isofacade 32R 160
|  |  | Isolant mur devant ossature bois | 6,1 Revêtement, isolation et doublage extérieur | 0 | 0 |  |  |  | 0 | Isofacade Noir 32R 45 mm | Isofacade Noir 32R 45 mm | [11 empty] | - |  |  |  | - | - | - | -
|  |  | Isolant mur entre ossature bois - supplément pour atteindre 14 cm | 6,1 Revêtement, isolation et doublage extérieur | 0 | 0 |  |  |  | 0 | 0 | 0 | [11 empty] | - |  |  |  | - | - | - | -
|  |  | Volet roulant alu motorisé | 6,2 Portes, fenêtres, fermetures, protections solaires | Store en textile enduit - DONNEE ENVIRONNEMENTALE PAR DEFAUT | Volets roulants en aluminium avec coffre - DONNEE ENVIRONNEMENTALE PAR DEFAUT |  |  |  | Volets roulants en aluminium avec coffre - DONNEE ENVIRONNEMENTALE PAR DEFAUT | Volets roulants en aluminium avec coffre - DONNEE ENVIRONNEMENTALE PAR DEFAUT | Volets roulants en aluminium avec coffre - DONNEE ENVIRONNEMENTALE PAR DEFAUT | [11 empty] | - |  |  |  | - | - | - | -
|  |  | GTM - Bur petit - Std - H1 H2 H3 - Baie N (valeurs forcees) | 6,2 Portes, fenêtres, fermetures, protections solaires | Fenêtres et portes-fenêtres aluminium BOUVET | Fenêtres et portes-fenêtres aluminium BOUVET |  |  |  | Fenêtre et Porte-fenêtre MC France frappes Méo 4-20-4 | Fenêtres et portes-fenêtres aluminium BOUVET | Fenêtres et portes-fenêtres aluminium BOUVET | [11 empty] | - |  |  |  | Fenêtres en aluminium - DONNEE ENVIRONNEMENTALE PAR DEFAUT | - | Fenêtre 2 vantaux en profilés aluminium ≤ 2,3 m² | -
|  |  | GTM - Bur petit - Std - H1 H2 H3 - Baie E O S (valeurs forcées) | 6,2 Portes, fenêtres, fermetures, protections solaires | Fenêtres et portes-fenêtres aluminium BOUVET | Fenêtres et portes-fenêtres aluminium BOUVET |  |  |  | Fenêtre et Porte-fenêtre MC France frappes Méo 4-20-4 | Fenêtres et portes-fenêtres aluminium BOUVET | Fenêtres et portes-fenêtres aluminium BOUVET | [11 empty] | - |  |  |  | Fenêtres en aluminium - DONNEE ENVIRONNEMENTALE PAR DEFAUT | - | Fenêtre 2 vantaux en profilés aluminium ≤ 2,3 m² | -
|  |  | GTM - Bur petit - Std - H1 H2 H3 - Skydome (valeurs calculees) | 6,2 Portes, fenêtres, fermetures, protections solaires | Fenêtres et portes-fenêtres aluminium BOUVET | Fenêtres et portes-fenêtres aluminium BOUVET |  |  |  | Fenêtre et Porte-fenêtre MC France frappes Méo 4-20-4 | Fenêtres et portes-fenêtres aluminium BOUVET | Fenêtres et portes-fenêtres aluminium BOUVET | [11 empty] | - |  |  |  | Fenêtres en aluminium - DONNEE ENVIRONNEMENTALE PAR DEFAUT | - | Fenêtre 2 vantaux en profilés aluminium ≤ 2,3 m² | -
|  |  | Garde corps en acier | 6,3 Habillage et ossature | Garde-corps acier remplissage verre | - |  |  |  | - | - | - | [11 empty] | - |  |  |  | Garde-corps en acier remplissage verre [Hauteur = 1m] - DONNEE ENVIRONNEMENTALE PAR DEFAUT | - | - | -
|  |  | Revêtement de sol bureaux | 7,1 Revêtement des sols | Revêtement de sol linoleum en lames et dalles clipsables pour pose flottante Forbo Flooring Systems | Revêtement de sol linoleum en lames et dalles clipsables pour pose flottante Forbo Flooring Systems |  |  |  | Parquet en Douglas massif | Revêtement de sol linoleum en lames et dalles clipsables pour pose flottante Forbo Flooring Systems | Revêtement de sol linoleum en lames et dalles clipsables pour pose flottante Forbo Flooring Systems | [11 empty] | - |  |  |  | Revêtement de sol souple en linoléum - DONNEE ENVIRONNEMENTALE PAR DEFAUT | - | Revêtement de sol Marmoleum compact en lès FORBO FLOORING SYSTEMS | -
|  |  | Sanitaires Carrelage en grès 20_20 pose droite collée | 7,1 Revêtement des sols | Ceramiche Caesar - Carreaux ceramiques | - |  |  |  | - | - | - | [11 empty] | - |  |  |  | Revêtement de sol dur en céramique [ép, entre 10 et 12,5 mm] - DONNEE ENVIRONNEMENTALE PAR DEFAUT | - | Carreau de grès céramique émaillé BIIa 8,5 mm-9,5 mm | -
|  |  | Plinthes en SAPIN épaisseur 10 mm hauteur 100 mm | 7,1 Revêtement des sols | Plinthe en bois reconstitué (MDF) [haut, 7 à 10 cm et ép, 1,4 cm] [Gestion non durable] - DONNEE ENVIRONNEMENTALE PAR DEFAUT | - |  |  |  | - | - | - | [11 empty] | - |  |  |  | - | - | - | -
|  |  | Chape_chape flottante anhydrite ep,6 cm | 7,1 Revêtement des sols | Chape d'épaisseur 0,05 m, à base de ciment | - |  |  |  | - | - | - | [11 empty] | - |  |  |  | Chapes / chapes flottantes en béton et mortier à base de ciment [ép,5cm] - DONNEE ENVIRONNEMENTALE PAR DEFAUT | - | - | -
|  |  | Chape_chape flottante anhydrite ep 2 cm | 7,1 Revêtement des sols | Chape d'épaisseur 0,05 m, à base de ciment | - |  |  |  | - | - | - | [11 empty] | - |  |  |  | Chapes / chapes flottantes en béton et mortier à base de ciment [ép,5cm] - DONNEE ENVIRONNEMENTALE PAR DEFAUT | - | - | -
|  |  | Peinture intérieure | 7,2 Revêtement des murs et plafonds | PRB PEINTURES DE DECORATION INTERIEURE | - |  |  |  | - | - | - | [11 empty] | - |  |  |  | Peinture aqueuse intérieure - DONNEE ENVIRONNEMENTALE PAR DEFAUT | - | - | -
|  |  | Peinture boiserie | 7,2 Revêtement des murs et plafonds | LASURE TOUS BOIS ENVIRONNEMENT BLANCHON | - |  |  |  | - | - | - | [11 empty] | - |  |  |  | Lasures et vernis aqueux - DONNEE ENVIRONNEMENTALE PAR DEFAUT | - | - | -
|  |  | Génération PAC Weishaupt eau glycolée - eau WWP S 5 IBER 13,8 kW_ Unité extérieure | 8,1 Equipements de production (chaud/froid) hors cogénération | Unité extérieure de pompe à chaleur AIR/AIR de type DRV assurant le chauffage et le refroidissement en tertiaire | - |  |  |  | - | - | - | [11 empty] | - |  |  |  | Pompe à chaleur air eau à compresseur électrique [P = 6 à 10kW] - DONNEE ENVIRONNEMENTALE PAR DEFAUT | - | - | -
|  |  | Sonde géothermique - tuyaux | 8,1 Equipements de production (chaud/froid) hors cogénération | 0 | 0 |  |  |  | 0 | - | 0 | [11 empty] | - |  |  |  | - | - | - | -
|  |  | Sonde géothermique - béton | 8,1 Equipements de production (chaud/froid) hors cogénération | 0 | 0 |  |  |  | 0 | - | 0 | [11 empty] | - |  |  |  | - | - | - | -
|  |  | Sonde géothermique - regard | 8,1 Equipements de production (chaud/froid) hors cogénération | 0 | 0 |  |  |  | 0 | - | 0 | [11 empty] | - |  |  |  | - | - | - | -
|  |  | Unité intérieure | 8,1 Equipements de production (chaud/froid) hors cogénération | Unité intérieure de pompe à chaleur AIR/AIR de type DRV assurant le chauffage et le refroidissement en tertiaire | - |  |  |  | - | - | - | [11 empty] | - |  |  |  | - | - | - | -
|  |  | Ventilo convecteur froid à air recyclé CIAT gamme major line P frigo 1060 W | 8,3 Systèmes d'émission | Ventilo-convecteur [P=1kW] - DONNEE ENVIRONNEMENTALE PAR DEFAUT | - |  |  |  | - | - | - | [11 empty] | - |  |  |  | Ventilo-convecteur [P=1kW] - DONNEE ENVIRONNEMENTALE PAR DEFAUT | - | - | -
|  |  | Ajout de Emetteur Plancher chauffant et rafraichissant à eau | 8,3 Systèmes d'émission | 0 | 0 |  |  |  | 0 | - | 0 | [11 empty] | - |  |  |  | - | - | - | -
|  |  | Douche à l'italienne (receveur) 1 | 9,1 Éléments sanitaires et robinetterie | Receveur de douche en acier émaillé [Long, 90 cm Larg, 90 cm] - DONNEE ENVIRONNEMENTALE PAR DEFAUT | - |  |  |  | - | - | - | [11 empty] | - |  |  |  | - | - | - | -
|  |  | Douche à l'italienne (receveur) | 9,1 Éléments sanitaires et robinetterie | Receveur de douche en acier émaillé [Long, 90 cm Larg, 90 cm] - DONNEE ENVIRONNEMENTALE PAR DEFAUT | - |  |  |  | - | - | - | [11 empty] | - |  |  |  | - | - | - | -
|  |  | PV 21,3 kW | 13, Equipements de production locale d'électricité | 0 | 0 | 0 | 0 | 0 | 0 | 0 | 0 | [11 empty] | 0 |  |  |  | - | - | - | 0
|  |  | Résultats - ENERGIE |  | 00_Base recalé 2012 | 02_Standard Prestas 2019 | 01_ Inter, 1 Energie | 03_Inter, 2 Energie | 04_Excellent Energie = 04_Excellent carbone | 05_Inter, 2 Carbone | 06_Inter, 1 Carbone | 07_OSB | 08_VRV + PV | 09_PAC réversible – VCV 2 tubes CO | 10_EJ+GF - VCV 2tubes/2fils | 11_Chaudière gaz + GF 2 tubes CO | 12_Chaudière bois simple service + GF | 13_Puits climatique | 14_Brasseurs d'air | 15_Rafraîchissement adiabatique | 16_Bardage ventilé | 17_Zone sismique 4 | 18_Fondations profondes | 19_Tout béton | 20_CLT | 21_Terre cuite | 22_Acier | 23_100% DED | 24_maximum FDES PEP | 25_DE les moins impactantes | 26_Béton bas carbone | 26_BSO gestion automatique | 27_clim fictive | BU_EXP_01_042 | BU_EXP_01_043 | BU_EXP_01_044 | BU_EXP_01_045 | BU_EXP_01_046 | BU_EXP_01_047 | BU_EXP_01_048 | BU_EXP_01_049 | BU_EXP_01_050 | BU_EXP_01_051 | BU_EXP_01_052 | BU_EXP_01_053 | BU_EXP_01_054 | BU_EXP_01_055 | BU_EXP_01_056 | BU_EXP_01_057 | BU_EXP_01_058 | BU_EXP_01_059 | BU_EXP_01_060 | BU_EXP_01_061 | BU_EXP_01_062 | RCU
Résultats RT2012 | Th-B | SRT (m²) |  |  | 454.3
|  | Bbio |  |  | 121.9
|  | Bbiomax |  |  | 140
|  | Gain / Bbiomax (%) |  |  | 12.93%
Gain / Bbio Base (%)
| Th-C | Cep (kWh/m2SHON_RT par an) |  |  | 113.6
|  | CepMAX (kWh/m2SHON_RT par an) |  |  | 113
|  | Gain / Cepmax (%) |  |  | -0.531%
Gain / Cep Base (%)
| Th-E | Tic groupe 1 (°c) |  |  | 36.7
|  | Ticref groupe 1 (°C) |  |  | -
Tic groupe 2 (°c)
Ticref groupe 2 (°C)
|  | Cep (kWh/m2SREF par an) |  |  | 136 | 87.9 | 95.6 | 78.8 | 66.9 |  |  |  | 59.4 | 89.4 | 147.9 | 97.1 | 102.9 | 85.6 | 87.9 | 85.8 | 88 | [10 empty] | 85.7 | 91 | 89.6 | 97.1 | 101.1 | 89.8 | 95.2 | 73.3 | 101.1 | 100.2 | 79.5 | 101.1 | 81 | 125.7 | 94.1 | 120.5 | 93.9 | 136.4 | 101.8 | 123.9 | 128 | 106 | 115.6 | 90.7
|  | Cep_nr (kWh/m2SREF par an) |  |  | 136 | 87.9 | 95.6 | 78.8 | 66.9 |  |  |  | 59.4 | 89.4 | 147.9 | 97.1 | 63.2 | 85.6 | 87.9 | 85.8 | 88 | [10 empty] | 85.7 | 91 | 89.6 | 97.1 | 101.1 | 89.8 | 95.2 | 73.3 | 101.1 | 100.2 | 79.5 | 101.1 | 81 | 125.7 | 94.1 | 120.5 | 93.9 | 136.4 | 101.8 | 123.9 | 128 | 106 | 115.6 | 76.5
|  | RCR (%) |  |  | 5% | 29% | 19% | 20% | 28% |  |  |  | 29% | 28% | 16% | 23% | 49% | 31% | 29% | 28% | 29% | [10 empty] | 30% | 30% | 11% | 15% | 2% | 27% | 18% | 22% | 20% | 19% | 27% | 20% | 22% | 22% | 28% | 22% | 28% | 21% | 17% | 27% | 20% | 30% | 21% | 35%
|  | Quantités d'énergie finale importées pour le chauffage (kWh/m2SREF) | Gaz |  | 0 | 0 | 0 | 0 | 0 |  |  |  | 0 | 0 | 0 | 34.3 | 0 | 0 | 0 | 0 | 0 | [10 empty] | 0 | 0 | 0 | 0 | 0 | 0 | 0 | 0 | 0 | 0 | 0 | 0 | 0 | 0 | 0 | 0 | 0 | 0 | 0 | 0 | 0 | 0 | 0 | 0
|  |  | Bois |  | 0 | 0 | 0 | 0 | 0 |  |  |  | 0 | 0 | 0 | 0 | 39.7 | 0 | 0 | 0 | 0 | [10 empty] | 0 | 0 | 0 | 0 | 0 | 0 | 0 | 0 | 0 | 0 | 0 | 0 | 0 | 0 | 0 | 0 | 0 | 0 | 0 | 0 | 0 | 0 | 0 | 0
|  |  | Reseau |  | 0 | 0 | 0 | 0 | 0 |  |  |  | 0 | 0 | 0 | 0 | 0 | 0 | 0 | 0 | 0 | [10 empty] | 0 | 0 | 0 | 0 | 0 | 0 | 0 | 0 | 0 | 0 | 0 | 0 | 0 | 0 | 0 | 0 | 0 | 0 | 0 | 0 | 0 | 0 | 0 | 28.4
|  |  | Elec importée |  | 25.6 | 11.1 | 18.4 | 5.9 | 4.2 |  |  |  | 10.1 | 11.6 | 37.1 | 0.1 | 0.3 | 10.2 | 11.1 | 11.1 | 11.2 | [10 empty] | 10.7 | 11.1 | 4.3 | 17.3 | 13.7 | 10.7 | 17.9 | 7.3 | 20.3 | 19.8 | 11 | 20.3 | 7.5 | 28.6 | 13.1 | 27.3 | 13 | 33.7 | 20.3 | 25.9 | 26.8 | 17.8 | 26.1 | 0
|  | Quantités d'énergie finale importées pour le refroidissement (kWh/m2SREF) | Gaz |  | 0 | 0 | 0 | 0 | 0 |  |  |  | 0 | 0 | 0 | 0 | 0 | 0 | 0 | 0 | 0 | [10 empty] | 0 | 0 | 0 | 0 | 0 | 0 | 0 | 0 | 0 | 0 | 0 | 0 | 0 | 0 | 0 | 0 | 0 | 0 | 0 | 0 | 0 | 0 | 0 | 0
|  |  | Reseau |  | 0 | 0 | 0 | 0 | 0 |  |  |  | 0 | 0 | 0 | 0 | 0 | 0 | 0 | 0 | 0 | [10 empty] | 0 | 0 | 0 | 0 | 0 | 0 | 0 | 0 | 0 | 0 | 0 | 0 | 0 | 0 | 0 | 0 | 0 | 0 | 0 | 0 | 0 | 0 | 0 | 0
|  |  | Elec importée |  | 1.5 | 1.1 | 0.7 | 2.7 | 1.2 |  |  |  | 0.3 | 1 | 1.1 | 1 | 1 | 1 | 1.1 | 0.3 | 1 | [10 empty] | 0.6 | 2.7 | 8.9 | 2.5 | 7.7 | 2.1 | 1 | 1.7 | 1 | 1 | 0.6 | 1 | 2.1 | 1 | 1.7 | 1.1 | 1.6 | 1.2 | 1.2 | 1.1 | 1.9 | 1.5 | 1.8 | 1.1
|  | Quantités d'énergie finale importées pour l'ECS (kWh/m2SREF) | Gaz |  | 0 | 0 | 0 | 0 | 0 |  |  |  | 0 | 0 | 0 | 0 | 0 | 0 | 0 | 0 | 0 | [10 empty] | 0 | 0 | 0 | 0 | 0 | 0 | 0 | 0 | 0 | 0 | 0 | 0 | 0 | 0 | 0 | 0 | 0 | 0 | 0 | 0 | 0 | 0 | 0 | 0
|  |  | Bois |  | 0 | 0 | 0 | 0 | 0 |  |  |  | 0 | 0 | 0 | 0 | 0 | 0 | 0 | 0 | 0 | [10 empty] | 0 | 0 | 0 | 0 | 0 | 0 | 0 | 0 | 0 | 0 | 0 | 0 | 0 | 0 | 0 | 0 | 0 | 0 | 0 | 0 | 0 | 0 | 0 | 0
|  |  | Reseau |  | 0 | 0 | 0 | 0 | 0 |  |  |  | 0 | 0 | 0 | 0 | 0 | 0 | 0 | 0 | 0 | [10 empty] | 0 | 0 | 0 | 0 | 0 | 0 | 0 | 0 | 0 | 0 | 0 | 0 | 0 | 0 | 0 | 0 | 0 | 0 | 0 | 0 | 0 | 0 | 0 | 0
|  |  | Elec importée |  | 3.7 | 3.6 | 3.6 | 3.6 | 3.6 |  |  |  | 2.3 | 3.6 | 3.6 | 3.6 | 3.6 | 3.6 | 3.6 | 3.6 | 3.6 | [10 empty] | 3.6 | 3.6 | 3.4 | 3.5 | 3.4 | 3.6 | 3.6 | 3.2 | 3.6 | 3.6 | 3.3 | 3.6 | 3.6 | 3.7 | 3.7 | 3.7 | 3.7 | 3.8 | 3.7 | 3.9 | 3.7 | 3.8 | 3.7 | 3.6
|  | Quantités d'énergie finale importées pour l'éclairage (kWh/m2SREF) |  |  | 21.6 | 12.4 | 12.4 | 12.4 | 12.4 |  |  |  | 6.9 | 12.4 | 12.4 | 12.4 | 12.4 | 12.4 | 12.4 | 12.4 | 12.4 | [10 empty] | 12.4 | 12.4 | 12.4 | 12.4 | 12.4 | 12.4 | 12.4 | 11 | 12.4 | 12.4 | 10.9 | 12.4 | 12.4 | 14 | 12.4 | 13 | 12.4 | 13 | 12.4 | 12.4 | 16 | 12.4 | 11.5 | 12.4
|  | Quantités d'énergie finale importées pour la ventilation (kWh/m2SREF) |  |  | 6.7 | 10.1 | 6.5 | 9.7 | 7.6 |  |  |  | 6.3 | 10.1 | 10.1 | 10.1 | 10 | 10 | 10.1 | 9.9 | 10.1 | [10 empty] | 9.9 | 9.8 | 10 | 6.6 | 6.8 | 10.2 | 6.5 | 8.6 | 6.7 | 6.7 | 8.7 | 6.7 | 9.6 | 7.4 | 10.1 | 7.2 | 10.1 | 7.5 | 6.7 | 10.6 | 7.2 | 10.6 | 7.2 | 9.9
|  | Quantités d'énergie finale importées pour la distribution (kWh/m2SREF) |  |  | 0 | 0 | 0 | 0 | 0.1 |  |  |  | 0 | 0.2 | 0 | 0.2 | 0.2 | 0 | 0 | 0 | 0 | [10 empty] | 0 | 0 | 0 | 0 | 0 | 0 | 0 | 0 | 0 | 0 | 0 | 0 | 0 | 0 | 0 | 0 | 0 | 0 | 0 | 0 | 0 | 0 | 0 | 0.1
|  | Quantités d'énergie finale importées pour le déplacement des occupants (kWh/m2SREF) |  |  | 0 | 0 | 0 | 0 | 0 |  |  |  | 0 | 0 | 0 | 0 | 0 | 0 | 0 | 0 | 0 | [10 empty] | 0 | 0 | 0 | 0 | 0 | 0 | 0 | 0 | 0 | 0 | 0 | 0 | 0 | 0 | 0 | 0 | 0 | 0 | 0 | 0 | 0 | 0 | 0 | 0
|  | Production d'électricité en énergie finale par les installations photovoltaïques (kWh/m2SREF) | Elec produite |  | 0 | 0 | 0 | 0 | 0 |  |  |  | 43.4 | 0 | 0 | 0 | 0 | 0 | 0 | 0 | 0 | [10 empty] | 0 | 0 | 0 | 0 | 0 | 0 | 0 | 8.5 | 0 | 0 | 8.6 | 0 | 0 | 0 | 0 | 0 | 0 | 0 | 0 | 0 | 0 | 0 | 0 | 0
|  |  | Elec autoconsommée |  | 0 | 0 | 0 | 0 | 0 |  |  |  | 24.4 | 0 | 0 | 0 | 0 | 0 | 0 | 0 | 0 | [10 empty] | 0 | 0 | 0 | 0 | 0 | 0 | 0 | 6.9 | 0 | 0 | 7 | 0 | 0 | 0 | 0 | 0 | 0 | 0 | 0 | 0 | 0 | 0 | 0 | 0
|  | Quantité d'énergie anuelles importées par poste en énergie finale (kWh/m2SREF par an) | Chauffage |  | 25.6 | 11.1 | 18.4 | 5.9 | 4.2 |  |  |  | 10.1 | 11.6 | 37.1 | 34.4 | 40 | 10.2 | 11.1 | 11.1 | 11.2 | [10 empty] | 10.7 | 11.1 | 4.3 | 17.3 | 13.7 | 10.7 | 17.9 | 7.3 | 20.3 | 19.8 | 11 | 20.3 | 7.5 | 28.6 | 13.1 | 27.3 | 13 | 33.7 | 20.3 | 25.9 | 26.8 | 17.8 | 26.1 | 28.4
|  |  | Refroidissement |  | 1.5 | 1.1 | 0.7 | 2.7 | 1.2 |  |  |  | 0.3 | 1 | 1.1 | 1 | 1 | 1 | 1.1 | 0.3 | 1 | [10 empty] | 0.6 | 2.7 | 8.9 | 2.5 | 7.7 | 2.1 | 1 | 1.7 | 1 | 1 | 0.6 | 1 | 2.1 | 1 | 1.7 | 1.1 | 1.6 | 1.2 | 1.2 | 1.1 | 1.9 | 1.5 | 1.8 | 1.1
|  |  | ECS |  | 3.7 | 3.6 | 3.6 | 3.6 | 3.6 |  |  |  | 2.3 | 3.6 | 3.6 | 3.6 | 3.6 | 3.6 | 3.6 | 3.6 | 3.6 | [10 empty] | 3.6 | 3.6 | 3.4 | 3.5 | 3.4 | 3.6 | 3.6 | 3.2 | 3.6 | 3.6 | 3.3 | 3.6 | 3.6 | 3.7 | 3.7 | 3.7 | 3.7 | 3.8 | 3.7 | 3.9 | 3.7 | 3.8 | 3.7 | 3.6
|  |  | Eclairage |  | 21.6 | 12.4 | 12.4 | 12.4 | 12.4 |  |  |  | 6.9 | 12.4 | 12.4 | 12.4 | 12.4 | 12.4 | 12.4 | 12.4 | 12.4 | [10 empty] | 12.4 | 12.4 | 12.4 | 12.4 | 12.4 | 12.4 | 12.4 | 11 | 12.4 | 12.4 | 10.9 | 12.4 | 12.4 | 14 | 12.4 | 13 | 12.4 | 13 | 12.4 | 12.4 | 16 | 12.4 | 11.5 | 12.4
|  |  | Aux, ventilation |  | 6.7 | 10.1 | 6.5 | 9.7 | 7.6 |  |  |  | 6.3 | 10.1 | 10.1 | 10.1 | 10 | 10 | 10.1 | 9.9 | 10.1 | [10 empty] | 9.9 | 9.8 | 10 | 6.6 | 6.8 | 10.2 | 6.5 | 8.6 | 6.7 | 6.7 | 8.7 | 6.7 | 9.6 | 7.4 | 10.1 | 7.2 | 10.1 | 7.5 | 6.7 | 10.6 | 7.2 | 10.6 | 7.2 | 9.9
|  |  | Aux, distribution |  | 0 | 0 | 0 | 0 | 0.1 |  |  |  | 0 | 0.2 | 0 | 0.2 | 0.2 | 0 | 0 | 0 | 0 | [10 empty] | 0 | 0 | 0 | 0 | 0 | 0 | 0 | 0 | 0 | 0 | 0 | 0 | 0 | 0 | 0 | 0 | 0 | 0 | 0 | 0 | 0 | 0 | 0 | 0.1
|  |  | Deplacement |  | 0 | 0 | 0 | 0 | 0 |  |  |  | 0 | 0 | 0 | 0 | 0 | 0 | 0 | 0 | 0 | [10 empty] | 0 | 0 | 0 | 0 | 0 | 0 | 0 | 0 | 0 | 0 | 0 | 0 | 0 | 0 | 0 | 0 | 0 | 0 | 0 | 0 | 0 | 0 | 0 | 0
|  |  | Total |  | 59.1 | 38.3 | 41.6 | 34.3 | 29.1 |  |  |  | 25.9 | 38.9 | 64.3 | 61.7 | 67.2 | 37.2 | 38.3 | 37.3 | 38.3 | [10 empty] | 37.2 | 39.6 | 39 | 42.3 | 44 | 39 | 41.4 | 31.8 | 44 | 43.5 | 34.5 | 44 | 35.2 | 54.7 | 41 | 52.3 | 40.8 | 59.2 | 44.3 | 53.9 | 55.6 | 46.1 | 50.3 | 55.5
|  | Quantité d'énergie anuelles importées par type d'énergie en énergie finale (kWh/m2SREF par an) | Gaz |  | 0 | 0 | 0 | 0 | 0 |  |  |  | 0 | 0 | 0 | 34.3 | 0 | 0 | 0 | 0 | 0 | [10 empty] | 0 | 0 | 0 | 0 | 0 | 0 | 0 | 0 | 0 | 0 | 0 | 0 | 0 | 0 | 0 | 0 | 0 | 0 | 0 | 0 | 0 | 0 | 0 | 0
|  |  | Bois |  | 0 | 0 | 0 | 0 | 0 |  |  |  | 0 | 0 | 0 | 0 | 39.7 | 0 | 0 | 0 | 0 | [10 empty] | 0 | 0 | 0 | 0 | 0 | 0 | 0 | 0 | 0 | 0 | 0 | 0 | 0 | 0 | 0 | 0 | 0 | 0 | 0 | 0 | 0 | 0 | 0 | 0
|  |  | Electricité |  | 59.1 | 38.3 | 41.6 | 34.3 | 29.1 |  |  |  | 25.9 | 38.9 | 64.3 | 27.4 | 27.5 | 37.2 | 38.3 | 37.3 | 38.3 | [10 empty] | 37.2 | 39.6 | 39 | 42.3 | 44 | 39 | 41.4 | 31.8 | 44 | 43.5 | 34.5 | 44 | 35.2 | 54.7 | 41 | 52.3 | 40.8 | 59.2 | 44.3 | 53.9 | 55.6 | 46.1 | 50.3 | 27.1
|  |  | Réseau de chaleur |  | 0 | 0 | 0 | 0 | 0 |  |  |  | 0 | 0 | 0 | 0 | 0 | 0 | 0 | 0 | 0 | [10 empty] | 0 | 0 | 0 | 0 | 0 | 0 | 0 | 0 | 0 | 0 | 0 | 0 | 0 | 0 | 0 | 0 | 0 | 0 | 0 | 0 | 0 | 0 | 0 | 28.4
| Th-B | Bbio chaud (KWh/m2SREF) |  |  | 41.8 | 34.1 | 34.1 | 18.5 | 18.5 |  |  |  | 34.1 | 34.1 | 34.1 | 34.1 | 34.1 | 34.1 | 34.1 | 34.1 | 34.4 | [10 empty] | 32.8 | 34.1 | 15.3 | 32.2 | 27.7 | 32.8 | 32.8 | 26.3 | 41.7 | 38.4 | 36.6 | 41.7 | 26.3 | 67.9 | 35.2 | 62 | 35.2 | 73.8 | 35.2 | 59.2 | 65 | 50.2 | 59.7 | 24.9
|  | Bbio froid (KWh/m2SREF) |  |  | 4.8 | 2.9 | 2.9 | 6 | 6 |  |  |  | 2.9 | 2.9 | 2.9 | 2.9 | 2.9 | 2.9 | 2.9 | 2.9 | 2.7 | [10 empty] | 1 | 2.9 | 24.5 | 8.3 | 23.1 | 6 | 6 | 3.8 | 5.1 | 3.2 | 1.3 | 5.1 | 3.8 | 2.5 | 4.7 | 2.8 | 4.7 | 3.9 | 4.7 | 3 | 4.9 | 3.9 | 5.2 | 3.8
|  | Bbio éclairage (KWh/m2SREF) |  |  | 14.6 | 14.6 | 14.6 | 14.6 | 14.6 |  |  |  | 14.6 | 14.6 | 14.6 | 14.6 | 14.6 | 14.6 | 14.6 | 14.6 | 14.6 | [10 empty] | 14.6 | 14.6 | 14.6 | 14.6 | 14.6 | 14.6 | 14.6 | 14.6 | 14.6 | 14.6 | 14.6 | 14.6 | 14.6 | 14.6 | 14.6 | 14.6 | 14.6 | 14.6 | 14.6 | 14.6 | 14.6 | 14.6 | 14.6 | 14.6
|  | Bbio (points) |  |  | 166 | 146.9 | 146.9 | 121.8 | 121.8 |  |  |  | 146.9 | 146.9 | 146.9 | 146.9 | 146.9 | 146.9 | 146.9 | 146.9 | 147.1 | [10 empty] | 140.3 | 146.9 | 152.5 | 153.8 | 174.4 | 150.4 | 150.4 | 132.9 | 166.4 | 156 | 148.5 | 166.4 | 132.9 | 213.4 | 152.6 | 202.4 | 152.6 | 228.2 | 152.6 | 197.1 | 212.7 | 181 | 202.6 | 130.3
| Th-DB | Groupe 1 : Surface =1891,1 m² Catégorie = CE1 Groupe climatisé : non | Degrés-heures d'inconfort (°C,h) |  | 385.6 | 236.3 | 236.3 | 267.5 | 358.3 |  |  |  | 236.3 | 236.3 | 236.3 | 236.3 | 236.3 | 42 | 48 | 1 | 100 | [10 empty] | 172.6 | 236.3 | 2095.9 | 407.4 | 1876.5 | 392.2 | 392.1 | 244.1 | 389.3 | 121.7 | 108 | 389.3 | 244.1 | 270.9 | 327.3 | 288.6 | 327.3 | 185.6 | 327.2 | 79.5 | 469.8 | 313.1 | 493.5 | 261.3
|  |  | Nombre d'heures d'inconfort total (h) |  | 138 | 97 | 97 | 113 | 142 |  |  |  | 97 | 97 | 97 | 97 | 97 | 43 | 36 | 5 | 65 | [10 empty] | 73 | 97 | 629 | 194 | 595 | 145 | 145 | 103 | 145 | 81 | 59 | 145 | 103 | 90 | 105 | 98 | 105 | 102 | 105 | 55 | 177 | 132 | 187 | 111
|  |  | Nombre d'heures d'inconfort d'au moins +1°C (h) |  | 98 | 70 | 70 | 79 | 100 |  |  |  | 70 | 70 | 70 | 70 | 70 | 15 | 18 | 0 | 36 | [10 empty] | 57 | 70 | 560 | 134 | 517 | 103 | 103 | 73 | 99 | 50 | 42 | 99 | 73 | 75 | 88 | 78 | 88 | 62 | 88 | 31 | 119 | 83 | 126 | 78
|  |  | Nombre d'heures d'inconfort d'au moins +2°C (h) |  | 69 | 50 | 50 | 53 | 70 |  |  |  | 50 | 50 | 50 | 50 | 50 | 7 | 9 | 0 | 17 | [10 empty] | 39 | 50 | 459 | 82 | 400 | 71 | 71 | 53 | 70 | 19 | 30 | 70 | 53 | 60 | 70 | 66 | 70 | 37 | 70 | 18 | 78 | 63 | 82 | 52
|  |  | Résultats - CARBONE |  | 00_Base recalé 2012 | 02_Standard Prestas 2019 | 01_ Inter, 1 Energie | 03_Inter, 2 Energie | 04_Excellent Energie = 04_Excellent carbone | 05_Inter, 2 Carbone | 06_Inter, 1 Carbone | 07_OSB | 08_VRV + PV | 09_PAC réversible – VCV 2 tubes CO | 10_EJ+GF - VCV 2tubes/2fils | 11_Chaudière gaz + GF 2 tubes CO | 12_Chaudière bois simple service + GF | 13_Puits climatique | 14_Brasseurs d'air | 15_Rafraîchissement adiabatique | 16_Bardage ventilé | 17_Zone sismique 4 | 18_Fondations profondes | 19_Tout béton | 20_CLT | 21_Terre cuite | 22_Acier | 23_100% DED | 24_maximum FDES PEP | 25_DE les moins impactantes | 26_Béton bas carbone | 26_BSO gestion automatique | 27_clim fictive | BU_EXP_01_042 | BU_EXP_01_043 | BU_EXP_01_044 | BU_EXP_01_045 | BU_EXP_01_046 | BU_EXP_01_047 | BU_EXP_01_048 | BU_EXP_01_049 | BU_EXP_01_050 | BU_EXP_01_051 | BU_EXP_01_052 | BU_EXP_01_053 | BU_EXP_01_054 | BU_EXP_01_055 | BU_EXP_01_056 | BU_EXP_01_057 | BU_EXP_01_058 | BU_EXP_01_059 | BU_EXP_01_060 | BU_EXP_01_061 | BU_EXP_01_062 | RCU
|  |  | Eges PCE (hors lot 1) (kg CO2eq/m2SREF) | A + B + C | 894.0896 | 1011.3912 |  |  | 726.2417 | 843.4093 | 1007.9592 | 924.801 | [9 empty] | 939.7076 | 1051.5473 | 1021.279 | 931.4897 | 939.9209 | 978.3059 | 1669.8006 | 880.204 | 790.0666 | 895.2192 |  |  | 944.5832 | 870.5354 | 794.5618 | 938.0654 | 880.0204 | 949.9315 | 794.5618 | 901.2909 | 1024.3657 | 870.5354 | 885.0582 | 798.6301 | 938.0654 | 905.3592 | 905.8509 | 870.0306 | 805.5058 | 938.0654 | 905.3592 | 905.8509 | 798.6301
|  |  |  | A + B + C + D | 872.5024 | 989.8039 |  |  | 686.034 | 818.0865 | 981.7263 | 886.8095 | [9 empty] | 921.9268 | 1029.7982 | 999.4769 | 858.9711 | 923.9624 | 906.2823 | 1669.7783 | 859.9685 | 766.1774 | 877.5315 |  |  | 922.9959 | 854.0464 | 772.9745 | 916.4781 | 863.5313 | 928.3442 | 772.9745 | 879.7037 | 1007.8766 | 854.0464 | 863.4709 | 777.0428 | 916.4781 | 883.7719 | 889.3618 | 853.5416 | 783.9185 | 916.4781 | 883.7719 | 889.3618 | 777.0428
|  |  | Module D |  | 21.5873 | 21.5873 |  |  | 40.2077 | 25.3228 | 26.2329 | 37.9916 | [9 empty] | 17.7807 | 21.7491 | 21.802 | 72.5186 | 15.9585 | 72.0236 | 0.02237 | 20.2355 | 23.8892 | 17.6876 |  |  | 21.5873 | 16.489 | 21.5873 | 21.5873 | 16.489 | 21.5873 | 21.5873 | 21.5873 | 16.489 | 16.489 | 21.5873 | 21.5873 | 21.5873 | 21.5873 | 16.489 | 16.489 | 21.5873 | 21.5873 | 21.5873 | 16.489 | 21.5873
| Calcul statique |  | (A + B + C) Eges lot 1 (kg CO2eq/m2SREF) |  | 6.8007 | 6.8007 |  |  | 6.4273 | 6.4273 | 6.8007 | 6.8007 | [9 empty] | 6.4273 | 6.4273 | 6.8007 | 6.8007 | 6.4273 | 6.4273 | 6.8386 | 6.4273 | 6.3964 | 6.4273 |  |  | 6.8007 | 6.8007 | 6.8007 | 6.8007 | 6.8007 | 6.8007 | 6.8007 | 6.8007 | 6.8007 | 6.8007 | 6.8007 | 6.8007 | 6.8007 | 6.8007 | 6.8007 | 6.8007 | 6.8007 | 6.8007 | 6.8007 | 6.8007 | 6.8007
|  |  | (A + B + C) Eges lot 2 (kg CO2eq/m2SREF) |  | 78.8123 | 78.8123 |  |  | 93.7883 | 78.8123 | 78.8123 | 93.7871 | [9 empty] | 78.8123 | 202.8505 | 78.8123 | 82.9518 | 78.8123 | 89.319 | 509.9449 | 78.8123 | 56.9787 | 73.5583 |  |  | 78.8123 | 78.8123 | 78.8123 | 78.8123 | 78.8123 | 78.8123 | 78.8123 | 78.8123 | 78.8123 | 78.8123 | 78.8123 | 78.8123 | 78.8123 | 78.8123 | 78.8123 | 78.8123 | 78.8123 | 78.8123 | 78.8123 | 78.8123 | 78.8123
|  |  | (A + B + C) Eges lot 3 (kg CO2eq/m2SREF) |  | 145.443 | 145.443 |  |  | 101.3924 | 186.7643 | 141.7802 | 52.3033 | [9 empty] | 210.3415 | 198.143 | 158.5554 | 70.657 | 199.2842 | 206.5016 | 323.4015 | 150.2184 | 117.5682 | 171.1071 |  |  | 145.443 | 145.443 | 145.443 | 145.443 | 145.443 | 145.443 | 145.443 | 145.443 | 145.443 | 145.443 | 145.443 | 145.443 | 145.443 | 145.443 | 145.443 | 145.443 | 145.443 | 145.443 | 145.443 | 145.443 | 145.443
|  |  | (A + B + C) Eges lot 4 (kg CO2eq/m2SREF) |  | 96.4399 | 103.2263 |  |  | 85.1455 | 71.6689 | 103.2263 | 93.4856 | [9 empty] | 78.9627 | 78.9627 | 103.2263 | 93.4856 | 78.9627 | 78.9627 | 122.5022 | 78.9627 | 78.9627 | 78.9627 |  |  | 103.2263 | 96.4399 | 96.4399 | 103.2263 | 103.2263 | 103.2263 | 96.4399 | 96.4399 | 103.2263 | 96.4399 | 103.2263 | 96.4399 | 103.2263 | 96.4399 | 103.2263 | 96.4399 | 103.2263 | 103.2263 | 96.4399 | 103.2263 | 96.4399
|  |  | (A + B + C) Eges lot 5 (kg CO2eq/m2SREF) |  | 63.402 | 59.1472 |  |  | 63.9268 | 36.2877 | 59.1472 | 60.3497 | [9 empty] | 47.9496 | 47.9496 | 55.9576 | 59.6329 | 58.2855 | 61.1843 | 104.6377 | 48.159 | 42.0878 | 47.9496 |  |  | 59.1472 | 51.978 | 56.6097 | 59.1472 | 53.0564 | 59.1472 | 56.6097 | 56.6097 | 53.0564 | 51.978 | 59.1472 | 63.402 | 59.1472 | 63.402 | 53.0564 | 54.1972 | 59.1472 | 59.1472 | 63.402 | 53.0564 | 63.402
|  |  | (A + B + C) Eges lot 6 (kg CO2eq/m2SREF) |  | 152.7567 | 216.3628 |  |  | 84.6978 | 96.1248 | 216.5936 | 216.5107 | [9 empty] | 119.0066 | 119.0066 | 216.3628 | 216.3628 | 119.9413 | 137.6597 | 168.1995 | 119.4166 | 107.437 | 119.0066 |  |  | 169.1587 | 158.9201 | 60.8094 | 169.1587 | 160.5402 | 109.6337 | 60.8094 | 167.5385 | 207.7443 | 158.9201 | 109.6337 | 58.0854 | 169.1587 | 164.8145 | 160.5402 | 156.196 | 62.4296 | 169.1587 | 164.8145 | 160.5402 | 58.0854
|  |  | (A + B + C) Eges lot 7 (kg CO2eq/m2SREF) |  | 74.7886 | 74.7886 |  |  | 92.5161 | 75.8423 | 74.7886 | 74.7886 | [9 empty] | 106.7259 | 106.7259 | 74.7886 | 74.7886 | 106.7259 | 106.7259 | 209.4258 | 106.7259 | 89.1232 | 106.7259 |  |  | 74.7886 | 57.2832 | 74.7886 | 74.7886 | 57.2832 | 74.7886 | 74.7886 | 74.7886 | 57.2832 | 57.2832 | 74.7886 | 74.7886 | 74.7886 | 74.7886 | 57.2832 | 57.2832 | 74.7886 | 74.7886 | 74.7886 | 57.2832 | 74.7886
|  |  | (A + B + C) Eges lot 8 (kg CO2eq/m2SREF) |  | 186.7587 | 237.8875 |  |  | 152.3606 | 198.5419 | 237.8875 | 237.8875 | [9 empty] | 198.5419 | 198.5419 | 237.8875 | 237.8875 | 198.5419 | 198.5419 | 132.3221 | 198.5419 | 198.5419 | 198.5419 |  |  | 218.2836 | 185.9354 | 185.9354 | 211.7659 | 185.9354 | 218.2836 | 185.9354 | 185.9354 | 218.2836 | 185.9354 | 218.2836 | 185.9354 | 211.7659 | 185.9354 | 211.7659 | 185.9354 | 185.9354 | 211.7659 | 185.9354 | 211.7659 | 185.9354
|  |  | (A + B + C) Eges lot 9 (kg CO2eq/m2SREF) |  | 27.0253 | 27.0253 |  |  | 30.7042 | 30.7038 | 27.0253 | 27.0253 | [9 empty] | 30.7038 | 30.7038 | 27.0253 | 27.0253 | 30.7038 | 30.7038 | 30.7038 | 30.7038 | 30.7038 | 30.7038 |  |  | 27.0253 | 27.0253 | 27.0253 | 27.0253 | 27.0253 | 27.0253 | 27.0253 | 27.0253 | 27.0253 | 27.0253 | 27.0253 | 27.0253 | 27.0253 | 27.0253 | 27.0253 | 27.0253 | 27.0253 | 27.0253 | 27.0253 | 27.0253 | 27.0253
|  |  | (A + B + C) Eges lot 10 (kg CO2eq/m2SREF) |  | 0 | 0 |  |  | 0 | 0 | 0 | 0 | [9 empty] | 0 | 0 | 0 | 0 | 0 | 0 | 0 | 0 | 0 | 0 |  |  | 0 | 0 | 0 | 0 | 0 | 0 | 0 | 0 | 0 | 0 | 0 | 0 | 0 | 0 | 0 | 0 | 0 | 0 | 0 | 0 | 0
|  |  | (A + B + C) Eges lot 11 (kg CO2eq/m2SREF) |  | 0 | 0 |  |  | 0 | 0 | 0 | 0 | [9 empty] | 0 | 0 | 0 | 0 | 0 | 0 | 0 | 0 | 0 | 0 |  |  | 0 | 0 | 0 | 0 | 0 | 0 | 0 | 0 | 0 | 0 | 0 | 0 | 0 | 0 | 0 | 0 | 0 | 0 | 0 | 0 | 0
|  |  | (A + B + C) Eges lot 12 (kg CO2eq/m2SREF) |  | 0 | 0 |  |  | 0 | 0 | 0 | 0 | [9 empty] | 0 | 0 | 0 | 0 | 0 | 0 | 0 | 0 | 0 | 0 |  |  | 0 | 0 | 0 | 0 | 0 | 0 | 0 | 0 | 0 | 0 | 0 | 0 | 0 | 0 | 0 | 0 | 0 | 0 | 0 | 0 | 0
|  |  | (A + B + C) Eges lot 13 (kg CO2eq/m2SREF) |  | 0 | 0 |  |  | 0 | 0 | 0 | 0 | [9 empty] | 0 | 0 | 0 | 0 | 0 | 0 | 0 | 0 | 0 | 0 |  |  | 0 | 0 | 0 | 0 | 0 | 64.8733 | 0 | 0 | 64.7929 | 0 | 0 | 0 | 0 | 0 | 0 | 0 | 0 | 0 | 0 | 0 | 0
|  |  | (A + B + C) Eges lot 14 (kg CO2eq/m2SREF) |  | 68.6632 | 68.6982 |  |  | 21.7101 | 68.6632 | 68.6982 | 68.6632 | [9 empty] | 68.6632 | 68.6632 | 68.6632 | 68.6982 | 68.6632 | 68.707 | 68.6632 | 68.6632 | 68.6632 | 68.6632 |  |  | 68.6982 | 68.6982 | 68.6982 | 68.6982 | 68.6982 | 68.6982 | 68.6982 | 68.6982 | 68.6982 | 68.6982 | 68.6982 | 68.6982 | 68.6982 | 68.6982 | 68.6982 | 68.6982 | 68.6982 | 68.6982 | 68.6982 | 68.6982 | 68.6982
|  |  | Eges CO2eq chauffage (kg CO2eq/m2SREF) | Gaz | 0 | 0 | 0 | 0 | 0 |  |  |  | 0 | 0 | 0 | 389.305 | 0 | 0 | 0 | 0 | 0 | [12 empty] | 0 | 0 | 0 | 0 | 0 | 0 | 0 | 0 | 0 | 0 | 0 | 0 | 0 | 0 | 0 | 0 | 0 | 0 | 0 | 0 | 0 | 0
|  |  |  | Bois | 0 | 0 | 0 | 0 | 0 |  |  |  | 0 | 0 | 0 | 0 | 59.55 | 0 | 0 | 0 | 0 | [10 empty] | 0 | 0 | 0 | 0 | 0 | 0 | 0 | 0 | 0 | 0 | 0 | 0 | 0 | 0 | 0 | 0 | 0 | 0 | 0 | 0 | 0 | 0 | 0 | 0
|  |  |  | Reseau | 0 | 0 | 0 | 0 | 0 |  |  |  | 0 | 0 | 0 | 0 | 0 | 0 | 0 | 0 | 0 | [10 empty] | 0 | 0 | 0 | 0 | 0 | 0 | 0 | 0 | 0 | 0 | 0 | 0 | 0 | 0 | 0 | 0 | 0 | 0 | 0 | 0 | 0 | 0 | 0 | 163.3
|  |  |  | Elec importée | 101.12 | 43.845 | 72.68 | 23.305 | 44.635 |  |  |  | 39.895 | 45.82 | 146.545 | 0.395 | 1.185 | 40.29 | 43.845 | 43.845 | 44.24 | [10 empty] | 42.265 | 43.845 | 16.985 | 68.335 | 54.115 | 42.265 | 70.705 | 28.835 | 80.185 | 78.21 | 43.45 | 80.185 | 29.625 | 112.97 | 51.745 | 107.835 | 51.35 | 133.115 | 80.185 | 102.305 | 105.86 | 70.31 | 103.095 | 0
|  |  | Eges CO2eq refroidissement (kg CO2eq/m2SREF) | Gaz | 0 | 0 | 0 | 0 | 0 |  |  |  | 0 | 0 | 0 | 0 | 0 | 0 | 0 | 0 | 0 | [10 empty] | 0 | 0 | 0 | 0 | 0 | 0 | 0 | 0 | 0 | 0 | 0 | 0 | 0 | 0 | 0 | 0 | 0 | 0 | 0 | 0 | 0 | 0 | 0 | 0
|  |  |  | Reseau | 0 | 0 | 0 | 0 | 0 |  |  |  | 0 | 0 | 0 | 0 | 0 | 0 | 0 | 0 | 0 | [10 empty] | 0 | 0 | 0 | 0 | 0 | 0 | 0 | 0 | 0 | 0 | 0 | 0 | 0 | 0 | 0 | 0 | 0 | 0 | 0 | 0 | 0 | 0 | 0 | 0
|  |  |  | Elec importée | 4.8 | 3.52 | 2.24 | 8.64 | 3.84 |  |  |  | 0.96 | 3.2 | 3.52 | 3.2 | 3.2 | 3.2 | 3.52 | 0.96 | 3.2 | [10 empty] | 1.92 | 8.64 | 28.48 | 8 | 24.64 | 6.72 | 3.2 | 5.44 | 3.2 | 3.2 | 1.92 | 3.2 | 6.72 | 3.2 | 5.44 | 3.52 | 5.12 | 3.84 | 3.84 | 3.52 | 6.08 | 4.8 | 5.76 | 3.52
|  |  | Eges CO2eq ECS (kg CO2eq/m2SREF) | Gaz | 0 | 0 | 0 | 0 | 0 |  |  |  | 0 | 0 | 0 | 0 | 0 | 0 | 0 | 0 | 0 | [10 empty] | 0 | 0 | 0 | 0 | 0 | 0 | 0 | 0 | 0 | 0 | 0 | 0 | 0 | 0 | 0 | 0 | 0 | 0 | 0 | 0 | 0 | 0 | 0 | 0
|  |  |  | Bois | 0 | 0 | 0 | 0 | 0 |  |  |  | 0 | 0 | 0 | 0 | 0 | 0 | 0 | 0 | 0 | [10 empty] | 0 | 0 | 0 | 0 | 0 | 0 | 0 | 0 | 0 | 0 | 0 | 0 | 0 | 0 | 0 | 0 | 0 | 0 | 0 | 0 | 0 | 0 | 0 | 0
|  |  |  | Reseau | 0 | 0 | 0 | 0 | 0 |  |  |  | 0 | 0 | 0 | 0 | 0 | 0 | 0 | 0 | 0 | [10 empty] | 0 | 0 | 0 | 0 | 0 | 0 | 0 | 0 | 0 | 0 | 0 | 0 | 0 | 0 | 0 | 0 | 0 | 0 | 0 | 0 | 0 | 0 | 0 | 0
|  |  |  | Elec importée | 12.025 | 11.7 | 11.7 | 11.7 | 12.025 |  |  |  | 7.475 | 11.7 | 11.7 | 11.7 | 11.7 | 11.7 | 11.7 | 11.7 | 11.7 | [10 empty] | 11.7 | 11.7 | 11.05 | 11.375 | 11.05 | 11.7 | 11.7 | 10.4 | 11.7 | 11.7 | 10.725 | 11.7 | 11.7 | 12.025 | 12.025 | 12.025 | 12.025 | 12.35 | 12.025 | 12.675 | 12.025 | 12.35 | 12.025 | 11.7
|  |  | Eges CO2eq éclairage (kg CO2eq/m2SREF) |  | 74.52 | 42.78 | 42.78 | 42.78 | 41.4 |  |  |  | 23.805 | 42.78 | 42.78 | 42.78 | 42.78 | 42.78 | 42.78 | 42.78 | 42.78 | [10 empty] | 42.78 | 42.78 | 42.78 | 42.78 | 42.78 | 42.78 | 42.78 | 37.95 | 42.78 | 42.78 | 37.605 | 42.78 | 42.78 | 48.3 | 42.78 | 44.85 | 42.78 | 44.85 | 42.78 | 42.78 | 55.2 | 42.78 | 39.675 | 42.78
|  |  | Eges CO2eq ventilation (kg CO2eq/m2SREF) |  | 21.44 | 32.32 | 20.8 | 31.04 | 12.8 |  |  |  | 20.16 | 32.32 | 32.32 | 32.32 | 32 | 32 | 32.32 | 31.68 | 32.32 | [10 empty] | 31.68 | 31.36 | 32 | 21.12 | 21.76 | 32.64 | 20.8 | 27.52 | 21.44 | 21.44 | 27.84 | 21.44 | 30.72 | 23.68 | 32.32 | 23.04 | 32.32 | 24 | 21.44 | 33.92 | 23.04 | 33.92 | 23.04 | 31.68
|  |  | Eges CO2eq distribution (kg CO2eq/m2SREF) |  | 0 | 0 | 0 | 0 | 0 |  |  |  | 0 | 0.64 | 0 | 0.64 | 0.64 | 0 | 0 | 0 | 0 | [10 empty] | 0 | 0 | 0 | 0 | 0 | 0 | 0 | 0 | 0 | 0 | 0 | 0 | 0 | 0 | 0 | 0 | 0 | 0 | 0 | 0 | 0 | 0 | 0 | 0.32
|  |  | Eges CO2eq déplacement des occupants (kg CO2eq/m2SREF) |  | 0 | 0 | 0 | 0 | 4.8 |  |  |  | 0 | 0 | 0 | 0 | 0 | 0 | 0 | 0 | 0 | [10 empty] | 0 | 0 | 0 | 0 | 0 | 0 | 0 | 0 | 0 | 0 | 0 | 0 | 0 | 0 | 0 | 0 | 0 | 0 | 0 | 0 | 0 | 0 | 0 | 0
|  |  | Eges Consommation Energie (kg CO2eq/m2SREF) |  | 213.905 | 134.165 | 150.2 | 117.465 | 119.5 |  |  |  | 92.295 | 136.46 | 236.865 | 480.34 | 151.055 | 129.97 | 134.165 | 130.965 | 134.24 | [10 empty] | 130.345 | 138.325 | 131.295 | 151.61 | 154.345 | 136.105 | 149.185 | 110.145 | 159.305 | 157.33 | 121.54 | 159.305 | 121.545 | 200.175 | 144.31 | 191.27 | 143.595 | 218.155 | 160.27 | 195.2 | 202.205 | 164.16 | 183.595 | 253.3
|  |  | Eges Chantier (kg CO2eq/m2SREF) |  | 31.2633 | 31.2633 |  |  | 31.2637 | 30.3945 | 31.2633 | 31.2633 | [9 empty] | 30.3945 | 30.3945 | 31.2633 | 31.2633 | 30.3945 | 30.3945 | 30.3945 | 30.3945 | 30.3945 | 30.3945 |  |  | 31.2633 | 31.2633 | 31.2633 | 31.2633 | 31.2633 | 31.2633 | 31.2633 | 31.2633 | 31.2633 | 31.2633 | 31.2633 | 31.2633 | 31.2633 | 31.2633 | 31.2633 | 31.2633 | 31.2633 | 31.2633 | 31.2633 | 31.2633 | 31.2633
|  |  | Eges Consommation et Rejet d'Eau (kg CO2eq/m2SREF) |  | 26.6652 | 26.6652 |  |  | 13.3328 | 13.3326 | 26.6652 | 26.6652 | [9 empty] | 13.3326 | 13.3326 | 26.6652 | 26.6652 | 13.3326 | 13.3326 | 13.3326 | 13.3326 | 13.3326 | 13.3326 |  |  | 26.6652 | 26.6652 | 26.6652 | 26.6652 | 26.6652 | 26.6652 | 26.6652 | 26.6652 | 26.6652 | 26.6652 | 26.6652 | 26.6652 | 26.6652 | 26.6652 | 26.6652 | 26.6652 | 26.6652 | 26.6652 | 26.6652 | 26.6652 | 26.6652
|  |  | Eges (hors lot 1) (kg CO2eq/m2SREF) | A + B + C | 1165.9231 | 1203.4847 |  |  | 890.3381 | [24 empty] | 1133.8067 | 1080.0739 | 1006.8353 | 1132.0989 | 1087.1339 | 1118.005 | 1011.7953 | 1116.5494 | 1203.8342 | 1087.7689 | 1064.5317 | 1056.7335 | 1140.3039 | 1154.5577 | 1107.3744 | 1146.1141 | 1023.7043 | 1191.1939 | 1165.4927 | 1127.9394 | 1040.1535
|  |  |  | A + B + C + D | 1144.3358 | 1181.8974 |  |  | 850.1305 | [24 empty] | 1112.2194 | 1063.5849 | 985.248 | 1110.5116 | 1070.6448 | 1096.4177 | 990.208 | 1094.9622 | 1187.3451 | 1071.2799 | 1042.9444 | 1035.1463 | 1118.7166 | 1132.9704 | 1090.8853 | 1129.625 | 1002.117 | 1169.6066 | 1143.9054 | 1111.4503 | 1018.5663
| Calcul dynamique |  | (A + B + C + D) Impact dynamique Eges PCE (hors lot 1) (kg CO2eq/m2SREF) |  | 791.3949 | 900.7072 |  |  | 590.5062 | 719.6971 | 883.3753 | 758.7801 | [9 empty] | 821.529 | 931.0804 | 910.7061 | 670.6318 | 822.1086 | 827.9732 | 1512.7532 | 761.0181 | 671.067 | 774.2541 |  |  | 834.6631 | 771.9682 | 693.4339 | 829.0726 | 781.0578 | 853.1608 | 693.4339 | 796.8648 | 930.8261 | 771.9682 | 780.705 | 697.4672 | 829.0726 | 800.8982 | 803.3069 | 770.7465 | 703.3925 | 829.0726 | 800.8982 | 803.3069 | 697.4672
|  |  | (A + B + C + D) Impact dynamique Eges lot 1 (kg CO2eq/m2SREF) |  | 6.5232 | 6.5232 |  |  | 6.1473 | 6.1472 | 6.5232 | 6.5232 | [9 empty] | 6.1472 | 6.1472 | 6.5232 | 6.5232 | 6.1472 | 6.1472 | 6.5535 | 6.1472 | 6.1167 | 6.1472 |  |  | 6.5232 | 6.5232 | 6.5232 | 6.5232 | 6.5232 | 6.5232 | 6.5232 | 6.5232 | 6.5232 | 6.5232 | 6.5232 | 6.5232 | 6.5232 | 6.5232 | 6.5232 | 6.5232 | 6.5232 | 6.5232 | 6.5232 | 6.5232 | 6.5232
|  |  | (A + B + C + D) Impact dynamique Eges lot 2 (kg CO2eq/m2SREF) |  | 76.8921 | 76.8921 |  |  | 91.4599 | 76.8921 | 76.8921 | 91.4587 | [9 empty] | 76.8921 | 198.5561 | 76.8921 | 80.9419 | 76.8921 | 87.0457 | 480.1022 | 76.8921 | 55.7317 | 71.1944 |  |  | 76.8921 | 76.8921 | 76.8921 | 76.8921 | 76.8921 | 76.8921 | 76.8921 | 76.8921 | 76.8921 | 76.8921 | 76.8921 | 76.8921 | 76.8921 | 76.8921 | 76.8921 | 76.8921 | 76.8921 | 76.8921 | 76.8921 | 76.8921 | 76.8921
|  |  | (A + B + C + D) Impact dynamique Eges lot 3 (kg CO2eq/m2SREF) |  | 142.1728 | 142.1728 |  |  | 51.5428 | 182.7178 | 124.6127 | 6.4824 | [9 empty] | 205.4867 | 193.3742 | 155.3716 | -70.3066 | 194.8504 | 174.8494 | 322.4856 | 146.7049 | 114.2826 | 163.9095 |  |  | 142.1728 | 142.1728 | 142.1728 | 142.1728 | 142.1728 | 142.1728 | 142.1728 | 142.1728 | 142.1728 | 142.1728 | 142.1728 | 142.1728 | 142.1728 | 142.1728 | 142.1728 | 142.1728 | 142.1728 | 142.1728 | 142.1728 | 142.1728 | 142.1728
|  |  | (A + B + C + D) Impact dynamique Eges lot 4 (kg CO2eq/m2SREF) |  | 88.7716 | 95.1334 |  |  | 58.9944 | 54.4255 | 95.1334 | 73.0031 | [9 empty] | 60.7454 | 60.7454 | 95.1334 | 73.0031 | 60.7454 | 60.7454 | 103.568 | 60.7454 | 60.7454 | 60.7454 |  |  | 95.1334 | 88.7716 | 88.7716 | 95.1334 | 95.1334 | 95.1334 | 88.7716 | 88.7716 | 95.1334 | 88.7716 | 95.1334 | 88.7716 | 95.1334 | 88.7716 | 95.1334 | 88.7716 | 95.1334 | 95.1334 | 88.7716 | 95.1334 | 88.7716
|  |  | (A + B + C + D) Impact dynamique Eges lot 5 (kg CO2eq/m2SREF) |  | 60.1859 | 55.4099 |  |  | 59.7344 | 32.218 | 55.4099 | 56.6092 | [9 empty] | 43.8431 | 43.8431 | 52.231 | 55.8944 | 54.1251 | 57.0086 | 101.8403 | 41.7044 | 35.6098 | 43.8431 |  |  | 55.4099 | 48.9128 | 53.4367 | 55.4099 | 50.0169 | 55.4099 | 53.4367 | 53.4367 | 50.0169 | 48.9128 | 55.4099 | 60.1859 | 55.4099 | 60.1859 | 50.0169 | 50.407 | 55.4099 | 55.4099 | 60.1859 | 50.0169 | 60.1859
|  |  | (A + B + C + D) Impact dynamique Eges lot 6 (kg CO2eq/m2SREF) |  | 125.4033 | 189.598 |  |  | 75.8048 | 65.0663 | 189.8263 | 189.7467 | [9 empty] | 90.1256 | 90.1256 | 189.598 | 189.598 | 91.0595 | 103.8617 | 136.6151 | 90.5353 | 75.963 | 90.1256 |  |  | 140.1251 | 133.4167 | 35.0706 | 140.1251 | 135.0403 | 86.1671 | 35.0706 | 138.5015 | 184.5133 | 133.4167 | 86.1671 | 32.3547 | 140.1251 | 135.7856 | 135.0403 | 130.7008 | 36.6942 | 140.1251 | 135.7856 | 135.0403 | 32.3547
|  |  | (A + B + C + D) Impact dynamique Eges lot 7 (kg CO2eq/m2SREF) |  | 68.4079 | 68.4079 |  |  | 80.3793 | 59.4151 | 68.4079 | 68.4079 | [9 empty] | 95.4737 | 95.4737 | 68.4079 | 68.4079 | 95.4737 | 95.4737 | 184.2212 | 95.4737 | 79.7721 | 95.4737 |  |  | 68.4079 | 53.12 | 68.4079 | 68.4079 | 53.12 | 68.4079 | 68.4079 | 68.4079 | 53.12 | 53.12 | 68.4079 | 68.4079 | 68.4079 | 68.4079 | 53.12 | 53.12 | 68.4079 | 68.4079 | 68.4079 | 53.12 | 68.4079
|  |  | (A + B + C + D) Impact dynamique Eges lot 8 (kg CO2eq/m2SREF) |  | 163.8871 | 207.3979 |  |  | 131.7043 | 179.9483 | 207.3979 | 207.3979 | [9 empty] | 179.9483 | 179.9483 | 207.3979 | 207.3979 | 179.9483 | 179.9483 | 114.9066 | 179.9483 | 179.9483 | 179.9483 |  |  | 190.8267 | 162.9871 | 162.9871 | 185.2362 | 162.9871 | 190.8267 | 162.9871 | 162.9871 | 190.8267 | 162.9871 | 190.8267 | 162.9871 | 185.2362 | 162.9871 | 185.2362 | 162.9871 | 162.9871 | 185.2362 | 162.9871 | 185.2362 | 162.9871
|  |  | (A + B + C + D) Impact dynamique Eges lot 9 (kg CO2eq/m2SREF) |  | 24.5403 | 24.5403 |  |  | 27.8806 | 27.8802 | 24.5403 | 24.5403 | [9 empty] | 27.8802 | 27.8802 | 24.5403 | 24.5403 | 27.8802 | 27.8802 | 27.8802 | 27.8802 | 27.8802 | 27.8802 |  |  | 24.5403 | 24.5403 | 24.5403 | 24.5403 | 24.5403 | 24.5403 | 24.5403 | 24.5403 | 24.5403 | 24.5403 | 24.5403 | 24.5403 | 24.5403 | 24.5403 | 24.5403 | 24.5403 | 24.5403 | 24.5403 | 24.5403 | 24.5403 | 24.5403
|  |  | (A + B + C + D) Impact dynamique Eges lot 10 (kg CO2eq/m2SREF) |  | 0 | 0 |  |  | 0 | 0 | 0 | 0 | [9 empty] | 0 | 0 | 0 | 0 | 0 | 0 | 0 | 0 | 0 | 0 |  |  | 0 | 0 | 0 | 0 | 0 | 0 | 0 | 0 | 0 | 0 | 0 | 0 | 0 | 0 | 0 | 0 | 0 | 0 | 0 | 0 | 0
|  |  | (A + B + C + D) Impact dynamique Eges lot 11 (kg CO2eq/m2SREF) |  | 0 | 0 |  |  | 0 | 0 | 0 | 0 | [9 empty] | 0 | 0 | 0 | 0 | 0 | 0 | 0 | 0 | 0 | 0 |  |  | 0 | 0 | 0 | 0 | 0 | 0 | 0 | 0 | 0 | 0 | 0 | 0 | 0 | 0 | 0 | 0 | 0 | 0 | 0 | 0 | 0
|  |  | (A + B + C + D) Impact dynamique Eges lot 12 (kg CO2eq/m2SREF) |  | 0 | 0 |  |  | 0 | 0 | 0 | 0 | [9 empty] | 0 | 0 | 0 | 0 | 0 | 0 | 0 | 0 | 0 | 0 |  |  | 0 | 0 | 0 | 0 | 0 | 0 | 0 | 0 | 0 | 0 | 0 | 0 | 0 | 0 | 0 | 0 | 0 | 0 | 0 | 0 | 0
|  |  | (A + B + C + D) Impact dynamique Eges lot 13 (kg CO2eq/m2SREF) |  | 0 | 0 |  |  | 0 | 0 | 0 | 0 | [9 empty] | 0 | 0 | 0 | 0 | 0 | 0 | 0 | 0 | 0 | 0 |  |  | 0 | 0 | 0 | 0 | 0 | 72.4558 | 0 | 0 | 72.4558 | 0 | 0 | 0 | 0 | 0 | 0 | 0 | 0 | 0 | 0 | 0 | 0
|  |  | (A + B + C + D) Impact dynamique Eges lot 14 (kg CO2eq/m2SREF) |  | 41.1339 | 41.1548 |  |  | 13.0058 | 41.1339 | 41.1548 | 41.1339 | [9 empty] | 41.1339 | 41.1339 | 41.1339 | 41.1548 | 41.1339 | 41.1601 | 41.1339 | 41.1339 | 41.1339 | 41.1339 |  |  | 41.1548 | 41.1548 | 41.1548 | 41.1548 | 41.1548 | 41.1548 | 41.1548 | 41.1548 | 41.1548 | 41.1548 | 41.1548 | 41.1548 | 41.1548 | 41.1548 | 41.1548 | 41.1548 | 41.1548 | 41.1548 | 41.1548 | 41.1548 | 41.1548
|  |  | Stockage Carbone (kg.C/m²SREF) |  | 3.8073 | 3.8073 |  |  | 30.732 | 15.0089 | 9.4004 | 28.1076 | [9 empty] | 10.559 | 10.559 | 3.8073 | 75.0617 | 10.559 | 10.559 | 8.4408 | 10.559 | 10.649 | 10.559 |  |  | 3.8073 | 4.1043 | 6.1064 | 3.8073 | 4.1043 | 6.1064 | 6.1064 | 3.8073 | 4.1043 | 4.1043 | 6.1064 | 6.1064 | 3.8073 | 3.8073 | 4.1043 | 4.5194 | 6.1064 | 3.8073 | 3.8073 | 4.1043 | 6.1064
Contenus CO2eq :
|  |  | Gaz | 0.227
|  |  | Bois granulés/bûches | 0.03
|  |  | Bois plaquettes | 0.024
|  |  | Réseau chaud | 0.115
|  |  | Réseau froid | 0
|  |  | Electricité chauffage | 0.079
|  |  | Electricité clim | 0.064
|  |  | Electricité ECS | 0.065
|  |  | Electricité autres usages | 0.064
|  |  | Electricité éclairage tertiaire | 0.064
|  |  | Electricité éclairage résidentiel | 0.069
Evaluation économique (en surcoût/RT2012)
[6 empty] | 02_Standard Prestas 2019 | 01_ Inter, 1 Energie | 03_Inter, 2 Energie | 04_Excellent Energie = 04_Excellent carbone | 05_Inter, 2 Carbone | 06_Inter, 1 Carbone | 07_OSB | 08_VRV + PV | 09_PAC réversible – VCV 2 tubes CO | 10_EJ+GF - VCV 2tubes/2fils | 11_Chaudière gaz + GF 2 tubes CO | 12_Chaudière bois simple service + GF | 13_Puits climatique | 14_Brasseurs d'air | 15_Rafraîchissement adiabatique | 16_Bardage ventilé | 17_Zone sismique 4 | 18_Fondations profondes | 19_Tout béton | 20_CLT | 21_Terre cuite | 22_Acier | 23_100% DED | 24_maximum FDES PEP | 25_DE les moins impactantes | 26_Béton bas carbone | 26_BSO gestion automatique |  | BU_EXP_01_042 | BU_EXP_01_043 | BU_EXP_01_044 | BU_EXP_01_045 | BU_EXP_01_046 | BU_EXP_01_047 | BU_EXP_01_048 | BU_EXP_01_049 | BU_EXP_01_050 | BU_EXP_01_051 | BU_EXP_01_052 | BU_EXP_01_053 | BU_EXP_01_054 | BU_EXP_01_055 | BU_EXP_01_056 | BU_EXP_01_057 | BU_EXP_01_058 | BU_EXP_01_059 | BU_EXP_01_060 | BU_EXP_01_061 | BU_EXP_01_062
|  |  | A1 - INFRASTRUCTURE | +€/base
|  |  | A12 - Fondations théoriques en conditions normales | +€/base |  | 0 | 0 | 0 | 0 | 0 | 0 | 0 | [21 empty] | 0 | 0 | 0 | 0 | 0 | 0 | 0 | 0 | 0 | 0 | 0 | 0 | 0 | 0 | 0 | 0 | 0 | 0 | 0 | 0 | 0
|  |  | A13 - Volumes de transition | +€/base |  | 0 | 0 | 3144 | 3144 | 0 | 0 | 0 | [21 empty] | 0 | -1048 | -1048 | 0 | 0 | 0 | -1048 | -1048 | 0 | -1048 | 0 | -1048 | 0 | -1048 | 0 | -1048 | 0 | 0 | -1048 | 0 | -1048
|  |  | A132 - Murs et refends des volumes de transition | +€/base
|  |  | A133 - Planchers des volumes de transition | +€/base
|  |  | A134 - Traitement des parements extérieurs des parois des volumes de transition | +€/base
|  |  | A2 - SUPERSTRUCTURE | +€/base
|  |  | A21 - Système porteur | +€/base |  | -11359 | -11359 | 45271.4 | 45271.4 | 9517 | 7704 | 45271.4 | [21 empty] | 0 | 0 | 0 | 0 | 0 | 0 | 0 | 0 | 0 | 0 | 0 | 13120 | 0 | 13120 | 0 | 22304 | 0 | 0 | 13120 | 0 | 13120
|  |  | A211 - Porteurs verticaux | +€/base
|  |  | A212 - Porteurs horizontaux | +€/base
|  |  | A22 - Toitures | +€/base |  | 2620 | 2620 | 3792.93 | 3792.93 | 8384 | 2620 | 3268.93 | [21 empty] | 0 | -3668 | -3668 | 0 | 0 | 0 | -3668 | -3668 | 0 | -3668 | 0 | -3668 | 0 | -3668 | 0 | -3668 | 0 | 0 | -3668 | 0 | -3668
|  |  | A221 - Ossatures | +€/base
|  |  | A222 - Couverture / Etanchéité de toiture | +€/base
|  |  | A23 - PAROIS EXTERIEURES | +€/base |  | 39356.6 | 39356.6 | 32549.03 | 32549.03 | 22160.9 | 75936.6 | 25482.74 | [21 empty] | -19401.6 | -29840.6 | -23009.6 | -19401.6 | -28200.6 | -464 | -23009.6 | -21041.6 | -7611 | -29840.6 | -464 | -32713.6 | -19401.6 | -30745.6 | -28200.6 | -39702.6 | -21369.6 | -19401.6 | -30745.6 | -28200.6 | -31209.6
|  |  | A231 - Remplissage d'ossatures | +€/base
|  |  | A232 - Bardages formant parois extérieures | +€/base
|  |  | A233 - Ouvertures extérieures | +€/base
|  |  | A234 - Protection et fermeture des baies extérieures | +€/base
|  |  | A235 - Traitements des parements extérieurs | +€/base
|  |  | A24 - ESCALIERS ET RAMPES | +€/base |  | 0 | 0 | 0 | 0 | 0 | 0 | 0 | [21 empty] | 0 | 0 | 0 | 0 | 0 | 0 | 0 | 0 | 0 | 0 | 0 | 0 | 0 | 0 | 0 | 0 | 0 | 0 | 0 | 0 | 0
|  |  | A241 - Escaliers | +€/base
|  |  | A243 - Garde-corps et mains-courantes d'escaliers et rampes | +€/base
|  |  | A3 - EQUIPEMENT | +€/base
|  |  | A31 - Équipements structuraux | +€/base |  | 0 | 0 | 11978 | 11978 | -7491 | 0 | 11978 | [21 empty] | 0 | 1076.4 | 0 | 0 | 1076.4 | 0 | 0 | 0 | 1076.4 | 1076.4 | 0 | -7368 | 0 | -7368 | 1076.4 | -6291.6 | 0 | 0 | -7368 | 1076.4 | -7368
|  |  | A311 - Cloisonnements | +€/base
|  |  | A312 - Baies intérieures | +€/base
|  |  | A313 - Traitement des parements verticaux intérieurs | +€/base
|  |  | A314 - Sols | +€/base
|  |  | A315 - Plafonds | +€/base
|  |  | A32 - Équipements Organiques | +€/base |  | 49641.04 | 12410 | 49269.04 | 88661.04 | 49641.04 | 49641.04 | 63669.04 | [21 empty] | 5471 | -5274 | -5274 | 0 | -5274 | 21471 | -5274 | -5274 | 21471 | -5274 | 5471 | -10914 | 471 | -7624 | 0 | -10914 | -5274 | 471 | -10914 | 0 | -5274
|  |  | A321 - Conduits et Gaines | +€/base
|  |  | A322 - Plomberie | +€/base
|  |  | A323 - Chauffage - Ventilation - Conditionnement - Climatisation. | +€/base
|  |  | A324 - Électricité | +€/base
+€/base
|  |  | A33 - Équipements de parachèvements | +€/base |  | 0 | 0 | 0 | 0 | 0 | 0 | 0 | [21 empty] | 0 | 9258 | 0 | 0 | 9258 | 0 | 0 | 0 | 9258 | 9258 | 0 | 0 | 0 | 0 | 9258 | 9258 | 0 | 0 | 0 | 9258 | 0
|  |  | A331 - Peinture - tenture | +€/base
+€/base
|  |  | TOTAL CONSTRUCTION A PROPREMENT DITE | +€/base |  | 80258.64 | 43027.6 | 146004.4 | 185396.4 | 82211.94 | 135901.64 | 149670.11 | 160258.64 | 47630.5176 | 69230.5176 | 78230.5176 |  | 87758.5176 | 86858.64 | 84758.64 | 99599.64 |  |  | 103052.64 | 201673.57 | 92048.64 | 120106.07 | [6 empty] | -13930.6 | -29496.2 | -32999.6 | -19401.6 | -23140.2 | 21007 | -32999.6 | -31031.6 | 24194.4 | -29496.2 | 5007 | -42591.6 | -18930.6 | -37333.6 | -17866.2 | -30062.2 | -26643.6 | -18930.6 | -40623.6 | -17866.2 | -35447.6

## BB_27
Caractéristiques générales
|  |  | Type de bâtiment | Tertiaire
|  |  | Destination d'usage | BB
|  |  | Identifiant (du bâtiment et de la variante): | 27
|  |  | Zone climatique | H2b
|  |  | Altitude | 0-400
|  |  | Surface de référence (SHAB ou SU) | 1052
|  |  | Nombre de niveaux (y compris RDC): | 3
|  |  | Fondations | Semelles filantes
|  |  | Contraintes estivales extérieures (CE1/CE2, hors condition de présence de climatisation) | CE2
|  |  | Compacité m²déper/shab | 1.67
|  |  | Périmètre emprise au sol / Surface emprise au sol | 0.2
|  |  | Nombre d'occupants de référence (différent du nb d'occ, conventionnel du calcul RT ; calcul à définir avec DHUP) | 168
|  |  | Période d'étude de référence | 50
Phase 3
|  |  | ENVELOPPE |  | 00_Base recalé 2012 | 01_ standard 2019
|  |  | Murs extérieurs |  | Up=0,27 Béton +ITE 120 mm Th32 R=3,75 | Up=0,22 Béton +ITE 160 mm Th32 R=5
Bardage
|  |  | Murs sur locaux non chauffés |  | Up=0,29 Béton +ITE 120 mm Th32 R=3,75 | Up=0,29 Béton +ITE 120 mm Th32 R=3,75
|  |  | Toiture terrasse accessible |  | Up=0,25 Dalle béton +PUR 80 mm R=3,7 | Up=0,15 Dalle béton +PUR 140 mm R=6,4
|  |  | Toiture terrasse inaccessible |  | Up=0,25 Dalle béton +PUR 80 mm R=3,7 | Up=0,15 Dalle béton +PUR 140 mm R=6,4
Toiture combles perdus
Toiture Rampants (combles aménagés)
Plancher sur Terre-plein
Plancher sur Vide Sanitaire
|  |  | Plancher sur Parking ou Sous-Sol |  | Up=0,25 Dalle béton 13 cm Isol ss face 130 mm Knauf Ultra FC R=3,75 | Up=0,22 Dalle béton 13 cm Isol ss face 150 mm Knauf Ultra FC R=4,1
Plancher sur Extérieur
Plancher intermédiaire
Traitement Pont Thermique plancher Inter
|  |  | Baies / façade rideau | Uw | Alu : 1,6 | Alu : 1,6
|  |  |  | Sw / Tlw sans Protect° | 0,32 / 0,5 | 0,32 / 0,5
|  |  |  | Sw / Tlw avec Protect° | EOS : 0,22 / 0,11 | EOS : 0,03 / 0
Coffre volet roulant
|  |  | Protections solaires | Nature | Store enroulable intérieur moy transparent | Protection solaire extérieure BSO
|  |  |  | Gestion | Manuelle | Manuelle
|  |  | Perméa I4 |  | 1.7 | 1.7
|  |  | SYSTEMES |  | 00_Base recalé 2012 | 01_ standard 2019
|  |  | Ventilation | Nature | SF P extract = 1363 W (0,3 W/m3/h) | DF 70% récup certifié P reprise 0,3W/m3/h) P souf 0,4 W/m3/h
|  |  |  | Débit d'air | SF occ : 4209 m3/h SF inocc : 442 m3/h | DF occ : 3767 m3/h SF occ+inocc : 442 m3/h
|  |  |  | Régulation débits | sans | sans
|  |  |  | Classe étanchéité à l'air du réseau ventil | Par défaut | Par défaut
|  |  | Chauffage | Nature | PAC air-eau réversible | PAC air-eau réversible
|  |  |  | Puissance | Pabs 7/35 : 21 kW | Pabs 7/35 : 21 kW
|  |  |  | Performance | COP 7/35 : 3,82 Certifiée | COP 7/35 : 3,82 Certifiée
Régul : type programmation relance
|  |  | Emetteur | Nature | Plafond rayonnant en bureaux (85%) Ventilo convecteur en salles de réunion (15%) | Plafond rayonnant en bureaux (85%) Ventilo convecteur en salles de réunion (15%)
|  |  |  | Régulation | variation temporelle par défaut en chaud (certifiée en froid) | variation temporelle certifiée 0,4
|  |  | Eau Chaude Sanitaire | Nature | Ballons électriques 2x15 L + 50L | Ballons électriques 2x15 L + 50L
|  |  |  | Puissance | 2 kW | 2 kW
|  |  |  | Performance | 15L : Us = 0,47 W/K 50L : Us = 1 W/K | 15L : Us = 0,47 W/K 50L : Us = 1 W/K
|  |  |  | Points de puisage | Robinets mélangeurs simples | Robinets mitigeurs thermo ou économes
|  |  | Refroidissement | Nature | PAC air-eau réversible | PAC air-eau réversible
|  |  |  | Puissance | Pabs 35/9 : 29 kW | Pabs 35/9 : 29 kW
|  |  |  | Performance | EER 35/9 : 2,5 Certifiée | EER 35/9 : 2,5 Certifiée
|  |  | Eclairage | Puissance | 7 W/m² | 5 W/m²
|  |  |  | Auxiliaires | - | -
Type d'appareillage
|  |  |  | Gestion fractionnée | non | non
|  |  |  | Gestion et commande | Interupteur manuel gestion manuelle /éclairage naturel | détection pour tous + gradation en bureaux et réunion
Auxiliaires
|  |  | Production PV | - | - | -
Rafraîchissement passif
|  |  | Ascenseur |  | 1 cabine 400 kg, 1m/s, Cp 0,5 | 1 cabine 400 kg, 1m/s, Cp 0,5
|  |  | Parking |  | 15 places sous-sol+27 places surface éclairage et ventil par défaut : horaires 7h-19h semaine - retirés modélisation de base | 15 places sous-sol+27 places surface éclairage et ventil par défaut : horaires 7h-19h semaine - retirés modélisation de base
|  |  | Résultats - ENERGIE |  | 00_Base recalé 2012 | 01_ standard 2019
Résultats RT2012 | Th-B | SRT (m²) |  |  | 1157.2
|  | Bbio |  |  | 117.467
|  | Bbiomax |  |  | 140
|  | Gain / Bbiomax (%) |  |  | 16.1%
Gain / Bbio Base (%)
| Th-C | Cep (kWh/m2SHON_RT par an) |  |  | 110.0622
|  | CepMAX (kWh/m2SHON_RT par an) |  |  | 110
|  | Gain / Cepmax (%) |  |  | -0.05656%
Gain / Cep Base (%)
| Th-E | Tic groupe 1 (°c) |  |  | 32.34
Ticref groupe 1 (°C)
Tic groupe 2 (°c)
Ticref groupe 2 (°C)
|  | Cep (kWh/m2SREF par an) |  |  | 124.5 | 100.4
|  | Cep_nr (kWh/m2SREF par an) |  |  | 124.5 | 100.4
|  | RCR (%) |  |  | 15% | 9%
|  | Quantités d'énergie finale importées pour le chauffage (kWh/m2SREF) | Gaz |  | 0 | 0
|  |  | Bois |  | 0 | 0
|  |  | Reseau |  | 0 | 0
|  |  | Elec importée |  | 28.2 | 18.8
|  | Quantités d'énergie finale importées pour le refroidissement (kWh/m2SREF) | Gaz |  | 0 | 0
|  |  | Reseau |  | 0 | 0
|  |  | Elec importée |  | 2.1 | 1.5
|  | Quantités d'énergie finale importées pour l'ECS (kWh/m2SREF) | Gaz |  | 0 | 0
|  |  | Bois |  | 0 | 0
|  |  | Reseau |  | 0 | 0
|  |  | Elec importée |  | 4.6 | 4.4
|  | Quantités d'énergie finale importées pour l'éclairage (kWh/m2SREF) |  |  | 12 | 8.1
|  | Quantités d'énergie finale importées pour la ventilation (kWh/m2SREF) |  |  | 4.1 | 7.8
|  | Quantités d'énergie finale importées pour la distribution (kWh/m2SREF) |  |  | 0.3 | 0.2
|  | Quantités d'énergie finale importées pour le déplacement des occupants (kWh/m2SREF) |  |  | 2.8 | 2.8
|  | Production d'électricité en énergie finale par les installations photovoltaïques (kWh/m2SREF) | Elec produite |  | 0 | 0
|  |  | Elec autoconsommée |  | 0 | 0
|  | Quantité d'énergie anuelles importées par poste en énergie finale (kWh/m2SREF par an) | Chauffage |  | 28.2 | 18.8
|  |  | Refroidissement |  | 2.1 | 1.5
|  |  | ECS |  | 4.6 | 4.4
|  |  | Eclairage |  | 12 | 8.1
|  |  | Aux, ventilation |  | 4.1 | 7.8
|  |  | Aux, distribution |  | 0.3 | 0.2
|  |  | Deplacement |  | 2.8 | 2.8
|  |  | Total |  | 54.1 | 43.6
|  | Quantité d'énergie anuelles importées par type d'énergie en énergie finale (kWh/m2SREF par an) | Gaz |  | 0 | 0
|  |  | Bois |  | 0 | 0
|  |  | Electricité |  | 54.1 | 43.6
|  |  | Réseau de chaleur |  | 0 | 0
| Th-B | Bbio chaud (KWh/m2SREF) |  |  | 34.6 | 33.3
|  | Bbio froid (KWh/m2SREF) |  |  | 8.8 | 6.3
|  | Bbio éclairage (KWh/m2SREF) |  |  | 11.7 | 12.1
|  | Bbio (points) |  |  | 145.5 | 139.5
| Th-DB | Groupe 1 : Surface =1891,1 m² Catégorie = CE1 Groupe climatisé : non | Degrés-heures d'inconfort (°C,h) |  | 572.4 | 440.3
|  |  | Nombre d'heures d'inconfort total (h) |  | 201 | 165
|  |  | Nombre d'heures d'inconfort d'au moins +1°C (h) |  | 149 | 120
|  |  | Nombre d'heures d'inconfort d'au moins +2°C (h) |  | 105 | 86
|  |  | Résultats - CARBONE |  | 00_Base recalé 2012 | 01_ standard 2019
|  |  | Eges PCE (hors lot 1) (kg CO2eq/m2SREF) | A + B + C | 827.0269 | 920.5011
|  |  |  | A + B + C + D | 810.6469 | 903.3181
|  |  | Module D |  | 16.3799 | 17.1831
| Calcul statique |  | (A + B + C) Eges lot 1 (kg CO2eq/m2SREF) |  | 22.5323 | 22.5323
|  |  | (A + B + C) Eges lot 2 (kg CO2eq/m2SREF) |  | 28.0945 | 28.0945
|  |  | (A + B + C) Eges lot 3 (kg CO2eq/m2SREF) |  | 231.7823 | 231.7823
|  |  | (A + B + C) Eges lot 4 (kg CO2eq/m2SREF) |  | 55.5439 | 61.3707
|  |  | (A + B + C) Eges lot 5 (kg CO2eq/m2SREF) |  | 36.2191 | 36.2191
|  |  | (A + B + C) Eges lot 6 (kg CO2eq/m2SREF) |  | 180.2571 | 218.8894
|  |  | (A + B + C) Eges lot 7 (kg CO2eq/m2SREF) |  | 38.523 | 38.523
|  |  | (A + B + C) Eges lot 8 (kg CO2eq/m2SREF) |  | 120.2179 | 164.9045
|  |  | (A + B + C) Eges lot 9 (kg CO2eq/m2SREF) |  | 30.2073 | 34.5358
|  |  | (A + B + C) Eges lot 10 (kg CO2eq/m2SREF) |  | 0 | 0
|  |  | (A + B + C) Eges lot 11 (kg CO2eq/m2SREF) |  | 0 | 0
|  |  | (A + B + C) Eges lot 12 (kg CO2eq/m2SREF) |  | 41.967 | 41.967
|  |  | (A + B + C) Eges lot 13 (kg CO2eq/m2SREF) |  | 0 | 0
|  |  | (A + B + C) Eges lot 14 (kg CO2eq/m2SREF) |  | 64.2149 | 64.2149
|  |  | Eges CO2eq chauffage (kg CO2eq/m2SREF) | Gaz | 0 | 0
|  |  |  | Bois | 0 | 0
|  |  |  | Reseau | 0 | 0
|  |  |  | Elec importée | 111.39 | 74.26
|  |  | Eges CO2eq refroidissement (kg CO2eq/m2SREF) | Gaz | 0 | 0
|  |  |  | Reseau | 0 | 0
|  |  |  | Elec importée | 6.72 | 4.8
|  |  | Eges CO2eq ECS (kg CO2eq/m2SREF) | Gaz | 0 | 0
|  |  |  | Bois | 0 | 0
|  |  |  | Reseau | 0 | 0
|  |  |  | Elec importée | 14.95 | 14.3
|  |  | Eges CO2eq éclairage (kg CO2eq/m2SREF) |  | 41.4 | 27.945
|  |  | Eges CO2eq ventilation (kg CO2eq/m2SREF) |  | 13.12 | 24.96
|  |  | Eges CO2eq distribution (kg CO2eq/m2SREF) |  | 0.96 | 0.64
|  |  | Eges CO2eq déplacement des occupants (kg CO2eq/m2SREF) |  | 8.96 | 8.96
|  |  | Eges Consommation Energie (kg CO2eq/m2SREF) |  | 197.5 | 155.865
|  |  | Eges Chantier (kg CO2eq/m2SREF) |  | 18.9739 | 19.2383
|  |  | Eges Consommation et Rejet d'Eau (kg CO2eq/m2SREF) |  | 26.6471 | 26.6471
|  |  | Eges (hors lot 1) (kg CO2eq/m2SREF) | A + B + C | 1070.1478 | 1122.2515
|  |  |  | A + B + C + D | 1053.7679 | 1105.0685
| Calcul dynamique |  | (A + B + C + D) Impact dynamique Eges PCE (hors lot 1) (kg CO2eq/m2SREF) |  | 752.9228 | 832.749
|  |  | (A + B + C + D) Impact dynamique Eges lot 1 (kg CO2eq/m2SREF) |  | 20.9113 | 20.9113
|  |  | (A + B + C + D) Impact dynamique Eges lot 2 (kg CO2eq/m2SREF) |  | 27.5005 | 27.5005
|  |  | (A + B + C + D) Impact dynamique Eges lot 3 (kg CO2eq/m2SREF) |  | 228.5777 | 228.5777
|  |  | (A + B + C + D) Impact dynamique Eges lot 4 (kg CO2eq/m2SREF) |  | 52.7632 | 58.2254
|  |  | (A + B + C + D) Impact dynamique Eges lot 5 (kg CO2eq/m2SREF) |  | 33.6555 | 33.6555
|  |  | (A + B + C + D) Impact dynamique Eges lot 6 (kg CO2eq/m2SREF) |  | 157.632 | 190.4601
|  |  | (A + B + C + D) Impact dynamique Eges lot 7 (kg CO2eq/m2SREF) |  | 36.2663 | 36.2663
|  |  | (A + B + C + D) Impact dynamique Eges lot 8 (kg CO2eq/m2SREF) |  | 113.2923 | 151.7452
|  |  | (A + B + C + D) Impact dynamique Eges lot 9 (kg CO2eq/m2SREF) |  | 27.561 | 30.6439
|  |  | (A + B + C + D) Impact dynamique Eges lot 10 (kg CO2eq/m2SREF) |  | 0 | 0
|  |  | (A + B + C + D) Impact dynamique Eges lot 11 (kg CO2eq/m2SREF) |  | 0 | 0
|  |  | (A + B + C + D) Impact dynamique Eges lot 12 (kg CO2eq/m2SREF) |  | 37.2053 | 37.2053
|  |  | (A + B + C + D) Impact dynamique Eges lot 13 (kg CO2eq/m2SREF) |  | 0 | 0
|  |  | (A + B + C + D) Impact dynamique Eges lot 14 (kg CO2eq/m2SREF) |  | 38.469 | 38.469
|  |  | Stockage Carbone (kg.C/m²SREF) |  | 0 | 0.95646
Contenus CO2eq :
|  |  | Gaz | 0.227
|  |  | Bois granulés/bûches | 0.03
|  |  | Bois plaquettes | 0.024
|  |  | Réseau chaud | 0
|  |  | Réseau froid | 0
|  |  | Electricité chauffage | 0.079
|  |  | Electricité clim | 0.064
|  |  | Electricité ECS | 0.065
|  |  | Electricité autres usages | 0.064
|  |  | Electricité éclairage tertiaire | 0.064
|  |  | Electricité éclairage résidentiel | 0.069

## BB_39
Caractéristiques générales
|  |  | Type de bâtiment | Tertiaire
|  |  | Destination d'usage | BB
|  |  | Identifiant (du bâtiment et de la variante): | 39
|  |  | Zone climatique | H2b
|  |  | Altitude | 0-400
|  |  | Surface de référence (SHAB ou SU) | 65.08
|  |  | Nombre de niveaux (y compris RDC): | 1
|  |  | Fondations | Réel :micro pieux Retenu : 6 plots (bloc 0,5x0,5x0,5 + bloc 0,4x0,15x0,4)
|  |  | Contraintes estivales extérieures (CE1/CE2, hors condition de présence de climatisation) | CE2
|  |  | Compacité m²déper/shab | 3.4
|  |  | Périmètre emprise au sol / Surface emprise au sol | 0.44
|  |  | Nombre d'occupants de référence (différent du nb d'occ, conventionnel du calcul RT ; calcul à définir avec DHUP) | 10
|  |  | Période d'étude de référence | 50
[5 empty] | PHASE 3 | [22 empty] | PHASE 4
|  |  | Plan d'expérience 1 | Effort CO2 |  |  | STANDARD_2019 | EFFORT_2ND_OEUVRE | EFFORT_BARDAGE | EFFORT_BARDAGE | STANDARD_2019 | EFFORT_2ND_OEUVRE | EFFORT_2ND_OEUVRE | EFFORT_BARDAGE | EFFORT_BARDAGE | STANDARD_2019 | STANDARD_2019 | EFFORT_2ND_OEUVRE | EFFORT_2ND_OEUVRE | EFFORT_BARDAGE | STANDARD_2019 | STANDARD_2019 | EFFORT_2ND_OEUVRE | EFFORT_BARDAGE | STANDARD_2019 | EFFORT_2ND_OEUVRE | EFFORT_BARDAGE
|  |  |  | Zone climatique |  |  | H3 | H2c | H2c | H2c | H2d | H2b | H2b | H2d | H2b | H2b | H2b | H2b | H2a | H1a | H1c | H1a | H1a | H1c | H1c | H1c | H1b
|  |  |  | Altitude |  |  | [400.0, 800.0) | [0.0, 400.0) | [0.0, 400.0) | [0.0, 400.0) | [0.0, 400.0) | [0.0, 400.0) | [0.0, 400.0) | [0.0, 400.0) | [0.0, 400.0) | [0.0, 400.0) | [0.0, 400.0) | [0.0, 400.0) | [0.0, 400.0) | [0.0, 400.0) | [0.0, 400.0) | [0.0, 400.0) | [0.0, 400.0) | [400.0, 800.0) | [400.0, 800.0) | [400.0, 800.0) | [400.0, 800.0)
|  |  | ENVELOPPE |  | Base RT2012 | Standard 2019 Bois | BU_EXP_01_063 | BU_EXP_01_064 | BU_EXP_01_065 | BU_EXP_01_066 | BU_EXP_01_067 | BU_EXP_01_068 | BU_EXP_01_069 | BU_EXP_01_070 | BU_EXP_01_071 | BU_EXP_01_072 | BU_EXP_01_073 | BU_EXP_01_074 | BU_EXP_01_075 | BU_EXP_01_076 | BU_EXP_01_077 | BU_EXP_01_078 | BU_EXP_01_079 | BU_EXP_01_080 | BU_EXP_01_081 | BU_EXP_01_082 | BU_EXP_01_083 | Standard 2019 parpaing | Débit réel fort
|  |  | Murs extérieurs |  | MOB : 14,5cm LdV R=4,5 entre montants+ 6cm LdV R=1,85 en complément intérieur Up=0,184 Bardage aluminium |  | MOB : 14,5cm LdV R=4,5 entre montants+ 7,5cm LdV R=2,35 en complément intérieur Up=0,153 Bardage aluminium | Entre montants Biofib Trio R=4,5 + complément intérieur Biofib Trio R=1,85 Up=0,184 Bardage aluminium | MOB : 14,5cm LdV R=4,5 entre montants+ 7,5cm LdV R=2,35 en complément intérieur Up=0,153 Bardage bois | MOB : 14,5cm LdV R=4,5 entre montants+ 6cm LdV R=1,85 en complément intérieur Up=0,184 Bardage bois | MOB : 14,5cm LdV R=4,5 entre montants+ 7,5cm LdV R=2,35 en complément intérieur Up=0,153 Bardage aluminium | MOB : Biofib Trio R=4,5 entre montants+ Biofib Trio R=2,35 en complément intérieur Up=0,153 Bardage aluminium | Entre montants Biofib Trio R=4,5 + complément intérieur Biofib Trio R=1,85 Up=0,184 Bardage aluminium | MOB : 14,5cm LdV R=4,5 entre montants+ 7,5cm LdV R=2,35 en complément intérieur Up=0,153 Bardage bois | MOB : 14,5cm LdV R=4,5 entre montants+ 6cm LdV R=1,85 en complément intérieur Up=0,184 Bardage bois | MOB : 14,5cm LdV R=4,5 entre montants+ 7,5cm LdV R=2,35 en complément intérieur Up=0,153 Bardage aluminium |  | MOB : Biofib Trio R=4,5 entre montants+ Biofib Trio R=2,35 en complément intérieur Up=0,153 Bardage aluminium | Entre montants Biofib Trio R=4,5 + complément intérieur Biofib Trio R=1,85 Up=0,184 Bardage aluminium | MOB : 14,5cm LdV R=4,5 entre montants+ 6cm LdV R=1,85 en complément intérieur Up=0,184 Bardage bois | MOB : 14,5cm LdV R=4,5 entre montants+ 7,5cm LdV R=2,35 en complément intérieur Up=0,153 Bardage aluminium |  | Entre montants Biofib Trio R=4,5 + complément intérieur Biofib Trio R=1,85 Up=0,184 Bardage aluminium | MOB : 14,5cm LdV R=4,5 entre montants+ 6cm LdV R=1,85 en complément intérieur Up=0,184 Bardage bois | MOB : 14,5cm LdV R=4,5 entre montants+ 7,5cm LdV R=2,35 en complément intérieur Up=0,153 Bardage aluminium | Entre montants Biofib Trio R=4,5 + complément intérieur Biofib Trio R=1,85 Up=0,184 Bardage aluminium | MOB : 14,5cm LdV R=4,5 entre montants+ 6cm LdV R=1,85 en complément intérieur Up=0,184 Bardage bois | Parpaing 15cm + ITI Th30 120+10 R=4,10 Up=0,225 Bardage aluminium
|  |  | Refend |  | MOB : 14,5cm LdV R=4,5 entre montants |  |  | Entre montants Biofib Trio R=4,5 |  |  |  | Entre montants Biofib Trio R=4,5 | Entre montants Biofib Trio R=4,5 |  |  |  |  | Entre montants Biofib Trio R=4,5 | Entre montants Biofib Trio R=4,5 |  |  |  | Entre montants Biofib Trio R=4,5 |  |  | Entre montants Biofib Trio R=4,5 |  | Parpaing 15cm
|  |  | Plancher haut sur extérieur |  | OSB sur structure bois : isolation sur OSB 2x10cm PUR, Rtot=8,7 Up=0,140 | OSB sur structure bois : isolation sur OSB 2x9cm PUR, Rtot=7,8 Up=0,151 | OSB sur structure bois : isolation sur OSB 2x12cm PUR, Rtot=10,4 Up=0,123 | 2x15cm PSE | OSB sur structure bois : isolation sur OSB 2x12cm PUR, Rtot=10,4 Up=0,123 |  | OSB sur structure bois : isolation sur OSB 2x12cm PUR, Rtot=10,4 Up=0,123 | OSB sur structure bois : isolation sur OSB 18+19cm PSE, Rtot=10,4 Up=0,123 | 2x15cm PSE | OSB sur structure bois : isolation sur OSB 2x12cm PUR, Rtot=10,4 Up=0,123 |  | OSB sur structure bois : isolation sur OSB 2x12cm PUR, Rtot=10,4 Up=0,123 |  | OSB sur structure bois : isolation sur OSB 18+19cm PSE, Rtot=10,4 Up=0,123 | 2x15cm PSE |  | OSB sur structure bois : isolation sur OSB 2x12cm PUR, Rtot=10,4 Up=0,123 |  | 2x15cm PSE |  | OSB sur structure bois : isolation sur OSB 2x12cm PUR, Rtot=10,4 Up=0,123 | 2x15cm PSE |  | OSB sur structure bois : isolation sur OSB 2x9cm PUR, Rtot=7,8 Up=0,151 Revêtement : bardage zinc | OSB sur structure bois : isolation sur OSB 2x9cm PUR, Rtot=7,8 Up=0,151 Revêtement : bardage zinc
|  |  | Plancher sur Vide Sanitaire |  | Plancher léger, 22cm LdV R=4,78 entre ossature bois Up=0,219 / Ue=0,205 |  |  | Biofib Trio R=4,8 entre ossature |  |  |  | Biofib Trio R=4,8 entre ossature | Biofib Trio R=4,8 entre ossature |  |  |  |  | Biofib Trio R=4,8 entre ossature | Biofib Trio R=4,8 entre ossature |  |  |  | Biofib Trio R=4,8 entre ossature |  |  | Biofib Trio R=4,8 entre ossature |  | Entrevous isolant Up27 + R=1 sous chape (2,5cm PUR) Up=0,212 / Ue=0,216
|  |  | Revêtement sol |  | - Sanitaires : carrelage (5,7m²) - Autres : sol PVC (59,4m²) |  |  | - Autres : sol linoléum (59,4m²) |  |  |  | - Autres : sol linoléum (59,4m²) | - Autres : sol linoléum (59,4m²) |  |  |  |  | - Autres : sol linoléum (59,4m²) | - Autres : sol linoléum (59,4m²) |  |  |  | - Autres : sol linoléum (59,4m²) |  |  | - Autres : sol linoléum (59,4m²)
|  |  | Baies / façade rideau | Uw | Alu : 1,6 |  | Alu 1,4 | Bois 1,6 | Alu 1,4 |  | Alu 1,4 | Bois 1,4 | Bois 1,6 | Alu 1,4 |  | Alu 1,4 |  | Bois 1,4 | Bois 1,6 | Alu 1,4 | Alu 1,4 |  | Bois 1,4 | Alu 1,4 | Alu 1,4 | Bois 1,4
|  |  |  | Sw / Tlw sans Protect° | E O S : 0,32 / 0,5 (pas de baie au nord)
|  |  |  | Sw / Tlw avec Protect° | EOS : 0,22 / 0,11 (pas de baie au nord) | 0,03 / 0,01 | [21 empty] | 0,03 / 0,01 | 0,03 / 0,01
|  |  | Coffre volet roulant | [24 empty] | U CVR=2,5 - h=30cm | U CVR=2,5 - h=30cm
|  |  | Protections solaires | Nature | Store enroulable intérieur moy transparent | VR, Sw=0,03, U CVR=2,5 - h=30cm | VR, Sw=0,03, U CVR=2,5 - h=30cm | VR, Sw=0,03, U CVR=2,5 - h=30cm | VR, Sw=0,03, U CVR=2,5 - h=30cm | VR, Sw=0,03, U CVR=2,5 - h=30cm | VR, Sw=0,03, U CVR=2,5 - h=30cm | VR, Sw=0,03, U CVR=2,5 - h=30cm | VR, Sw=0,03, U CVR=2,5 - h=30cm | VR, Sw=0,03, U CVR=2,5 - h=30cm | VR, Sw=0,03, U CVR=2,5 - h=30cm | VR, Sw=0,03, U CVR=2,5 - h=30cm | VR, Sw=0,03, U CVR=2,5 - h=30cm | VR, Sw=0,03, U CVR=2,5 - h=30cm | VR, Sw=0,03, U CVR=2,5 - h=30cm | VR, Sw=0,03, U CVR=2,5 - h=30cm | VR, Sw=0,03, U CVR=2,5 - h=30cm | VR, Sw=0,03, U CVR=2,5 - h=30cm | VR, Sw=0,03, U CVR=2,5 - h=30cm | VR, Sw=0,03, U CVR=2,5 - h=30cm | VR, Sw=0,03, U CVR=2,5 - h=30cm | VR, Sw=0,03, U CVR=2,5 - h=30cm | VR, Sw=0,03, U CVR=2,5 - h=30cm | Volets roulants | Volets roulants
|  |  |  | Gestion | Manuelle | Motorisé | Motorisé | Motorisé | Motorisé | Motorisé | Motorisé | Motorisé | Motorisé | Motorisé | Motorisé | Motorisé | Motorisé | Motorisé | Motorisé | Motorisé | Motorisé | Motorisé | Motorisé | Motorisé | Motorisé | Motorisé | Motorisé | Motorisé | Motorisé
|  |  | Perméa I4 |  | 1.7 |  | 1 |  | 1 |  | 1 | 1 | 1 | 1 |  | 1 | 1 | 1 |  | 1 | 1 |  | 1 | 1 | 1 | 1
|  |  | SYSTEMES |  | Base RT2012 | Standard 2019 Bois | BU_EXP_01_063 | BU_EXP_01_064 | BU_EXP_01_065 | BU_EXP_01_066 | BU_EXP_01_067 | BU_EXP_01_068 | BU_EXP_01_069 | BU_EXP_01_070 | BU_EXP_01_071 | BU_EXP_01_072 | BU_EXP_01_073 | BU_EXP_01_074 | BU_EXP_01_075 | BU_EXP_01_076 | BU_EXP_01_077 | BU_EXP_01_078 | BU_EXP_01_079 | BU_EXP_01_080 | BU_EXP_01_081 | BU_EXP_01_082 | BU_EXP_01_083 | Standard 2019 parpaing | Débit réel fort
|  |  | Ventilation | Nature | Simple flux permanente sanitaires P= 0.30 W/(m3/h) en extraction Pext=60*0,3=18W Hors volume chauffé Composants de ventilation par défaut
|  |  |  | Débit d'air BBIO et Cep | 60m3/h permanent
|  |  |  | Régulation débits | sans
|  |  |  | Classe Réseau | Défaut
|  |  | Ventilation | Nature | Simple flux P= 0.30 W/(m3/h) en extraction Pext=190*0,3=57W Avec horloge coupé en inocc Hors volume chauffé Composants de ventilation par défaut | Double flux Rdt=70% valeur certifiée avec bypass P= 0.30 W/(m3/h) en extraction et 0.40 en soufflage Pext=190*0,3=57W / Psouffl=190*0,4=76W Avec horloge coupé en inocc Hors volume chauffé Composants de ventilation par défaut | Double flux Rdt=70% valeur certifiée avec bypass P= 0.30 W/(m3/h) en extraction et 0.40 en soufflage Pext=190*0,3=57W / Psouffl=190*0,4=76W Avec horloge coupé en inocc Hors volume chauffé Composants de ventilation par défaut | Double flux Rdt=70% valeur certifiée avec bypass P= 0.30 W/(m3/h) en extraction et 0.40 en soufflage Pext=190*0,3=57W / Psouffl=190*0,4=76W Avec horloge coupé en inocc Hors volume chauffé Composants de ventilation par défaut | Double flux Rdt=70% valeur certifiée avec bypass P= 0.30 W/(m3/h) en extraction et 0.40 en soufflage Pext=190*0,3=57W / Psouffl=190*0,4=76W Avec horloge coupé en inocc Hors volume chauffé Composants de ventilation par défaut | Double flux Rdt=70% valeur certifiée avec bypass P= 0.30 W/(m3/h) en extraction et 0.40 en soufflage Pext=190*0,3=57W / Psouffl=190*0,4=76W Avec horloge coupé en inocc Hors volume chauffé Composants de ventilation par défaut | Double flux Rdt=70% valeur certifiée avec bypass P= 0.30 W/(m3/h) en extraction et 0.40 en soufflage Pext=190*0,3=57W / Psouffl=190*0,4=76W Avec horloge coupé en inocc Hors volume chauffé Composants de ventilation par défaut | Double flux Rdt=70% valeur certifiée avec bypass P= 0.30 W/(m3/h) en extraction et 0.40 en soufflage Pext=190*0,3=57W / Psouffl=190*0,4=76W Avec horloge coupé en inocc Hors volume chauffé Composants de ventilation par défaut | Double flux Rdt=70% valeur certifiée avec bypass P= 0.30 W/(m3/h) en extraction et 0.40 en soufflage Pext=190*0,3=57W / Psouffl=190*0,4=76W Avec horloge coupé en inocc Hors volume chauffé Composants de ventilation par défaut | Double flux Rdt=70% valeur certifiée avec bypass P= 0.30 W/(m3/h) en extraction et 0.40 en soufflage Pext=190*0,3=57W / Psouffl=190*0,4=76W Avec horloge coupé en inocc Hors volume chauffé Composants de ventilation par défaut | Double flux Rdt=70% valeur certifiée avec bypass P= 0.30 W/(m3/h) en extraction et 0.40 en soufflage Pext=190*0,3=57W / Psouffl=190*0,4=76W Avec horloge coupé en inocc Hors volume chauffé Composants de ventilation par défaut | Double flux Rdt=70% valeur certifiée avec bypass P= 0.30 W/(m3/h) en extraction et 0.40 en soufflage Pext=190*0,3=57W / Psouffl=190*0,4=76W Avec horloge coupé en inocc Hors volume chauffé Composants de ventilation par défaut | Double flux Rdt=70% valeur certifiée avec bypass P= 0.30 W/(m3/h) en extraction et 0.40 en soufflage Pext=190*0,3=57W / Psouffl=190*0,4=76W Avec horloge coupé en inocc Hors volume chauffé Composants de ventilation par défaut | Double flux Rdt=70% valeur certifiée avec bypass P= 0.30 W/(m3/h) en extraction et 0.40 en soufflage Pext=190*0,3=57W / Psouffl=190*0,4=76W Avec horloge coupé en inocc Hors volume chauffé Composants de ventilation par défaut |  | Double flux Rdt=70% valeur certifiée avec bypass P= 0.30 W/(m3/h) en extraction et 0.40 en soufflage Pext=190*0,3=57W / Psouffl=190*0,4=76W Avec horloge coupé en inocc Hors volume chauffé Composants de ventilation par défaut | Double flux Rdt=70% valeur certifiée avec bypass P= 0.30 W/(m3/h) en extraction et 0.40 en soufflage Pext=190*0,3=57W / Psouffl=190*0,4=76W Avec horloge coupé en inocc Hors volume chauffé Composants de ventilation par défaut | Double flux Rdt=70% valeur certifiée avec bypass P= 0.30 W/(m3/h) en extraction et 0.40 en soufflage Pext=190*0,3=57W / Psouffl=190*0,4=76W Avec horloge coupé en inocc Hors volume chauffé Composants de ventilation par défaut | Double flux Rdt=70% valeur certifiée avec bypass P= 0.30 W/(m3/h) en extraction et 0.40 en soufflage Pext=190*0,3=57W / Psouffl=190*0,4=76W Avec horloge coupé en inocc Hors volume chauffé Composants de ventilation par défaut | Double flux Rdt=70% valeur certifiée avec bypass P= 0.30 W/(m3/h) en extraction et 0.40 en soufflage Pext=190*0,3=57W / Psouffl=190*0,4=76W Avec horloge coupé en inocc Hors volume chauffé Composants de ventilation par défaut | Double flux Rdt=70% valeur certifiée avec bypass P= 0.30 W/(m3/h) en extraction et 0.40 en soufflage Pext=190*0,3=57W / Psouffl=190*0,4=76W Avec horloge coupé en inocc Hors volume chauffé Composants de ventilation par défaut | Double flux Rdt=70% valeur certifiée avec bypass P= 0.30 W/(m3/h) en extraction et 0.40 en soufflage Pext=190*0,3=57W / Psouffl=190*0,4=76W Avec horloge coupé en inocc Hors volume chauffé Composants de ventilation par défaut | Double flux Rdt=70% valeur certifiée avec bypass P= 0.30 W/(m3/h) en extraction et 0.40 en soufflage Pext=190*0,3=57W / Psouffl=190*0,4=76W Avec horloge coupé en inocc Hors volume chauffé Composants de ventilation par défaut | Double flux Rdt=70% valeur certifiée avec bypass P= 0.30 W/(m3/h) en extraction et 0.40 en soufflage Pext=190*0,3=57W / Psouffl=190*0,4=76W Avec horloge coupé en inocc Hors volume chauffé Composants de ventilation par défaut | Double flux Rdt=70% valeur certifiée avec bypass P= 0.30 W/(m3/h) en extraction et 0.40 en soufflage Pext=300*0,3=90W / Psouffl=300*0,4=120W Avec horloge coupé en inocc Hors volume chauffé Composants de ventilation par défaut
|  |  |  | Débit d'air BBIO et Cep | 190m3/h occupation / 0 inoccupation | [23 empty] | 300m3/h occupation / 0 inoccupation
|  |  |  | Régulation débits | SANS |  | CO2 salle de réunion + détection présence Bureau |  | CO2 salle de réunion + détection présence Bureau |  | CO2 salle de réunion + détection présence Bureau | CO2 salle de réunion + détection présence Bureau | CO2 salle de réunion | CO2 salle de réunion + détection présence Bureau |  | CO2 salle de réunion + détection présence Bureau | CO2 salle de réunion | CO2 salle de réunion + détection présence Bureau |  | CO2 salle de réunion | CO2 salle de réunion + détection présence Bureau |  | CO2 salle de réunion | CO2 salle de réunion | CO2 salle de réunion + détection présence Bureau | CO2 salle de réunion
|  |  |  | Classe Réseau | Défaut |  | CLASSE B | CLASSE B | CLASSE B |  | CLASSE B | CLASSE B | CLASSE B | CLASSE B |  | CLASSE B | CLASSE B | CLASSE B |  | CLASSE B | CLASSE B |  | CLASSE B | CLASSE B | CLASSE B | CLASSE B | CLASSE B
|  |  | Chauffage | Nature | VRV
|  |  |  | Puissance | Pabs 7/20 : 3,09kW
|  |  |  | Performance | COP 7/20 : 4,40 certifiée
|  |  |  | Programmation | Horloge heure fixe contrôle d'ambaince |  | OPTIMISEUR |  | OPTIMISEUR |  | OPTIMISEUR | OPTIMISEUR |  | OPTIMISEUR |  | OPTIMISEUR |  | OPTIMISEUR |  |  | OPTIMISEUR |  |  | OPTIMISEUR | OPTIMISEUR | OPTIMISEUR
|  |  | Emetteur | Nature | Ventilo convecteur P GV=2W/m² (130W) P MV=1,5W/m² (98W) P PV=1W/m² (65W)
|  |  |  | Régulation | Variation temporelle par défaut Régulation automatique des ventilateurs + arrêt possible | Variation temporelle VT=0,4 certifiée | Variation temporelle VT=0,4 certifiée | Variation temporelle VT=0,4 certifiée | Variation temporelle VT=0,4 certifiée | Variation temporelle VT=0,4 certifiée | Variation temporelle VT=0,4 certifiée | Variation temporelle VT=0,4 certifiée | Variation temporelle VT=0,4 certifiée | Variation temporelle VT=0,4 certifiée | Variation temporelle VT=0,4 certifiée | Variation temporelle VT=0,4 certifiée | Variation temporelle VT=0,4 certifiée | Variation temporelle VT=0,4 certifiée | Variation temporelle VT=0,4 certifiée | Variation temporelle VT=0,4 certifiée | Variation temporelle VT=0,4 certifiée | Variation temporelle VT=0,4 certifiée | Variation temporelle VT=0,4 certifiée | Variation temporelle VT=0,4 certifiée | Variation temporelle VT=0,4 certifiée | Variation temporelle VT=0,4 certifiée | Variation temporelle VT=0,4 certifiée | Variation temporelle VT=0,4 certifiée | Variation temporelle VT=0,4 certifiée
|  |  | Eau Chaude Sanitaire | Nature | Ecs électrique V=15L
Puissance
Performance
|  |  |  | Points de puisage | Robinets mélangeurs simples | Robinets mélangeurs avec temporisateur | [21 empty] | Robinets mélangeurs avec temporisateur | Robinets mélangeurs avec temporisateur
|  |  | Refroidissement | Nature | VRV
|  |  |  | Puissance | Pabs 27/35 : 3,44kW
|  |  |  | Performance | EER 27/35 : 3,52 certifiée
|  |  | Eclairage | Puissance | 12W/m² | 5 W/m² | 5 W/m² | 5 W/m² | 5 W/m² | 5 W/m² | 5 W/m² | 5 W/m² | 5 W/m² | 5 W/m² | 5 W/m² | 5 W/m² | 5 W/m² | 5 W/m² | 5 W/m² | 5 W/m² | 5 W/m² | 10 W/m² | 5 W/m² | 5 W/m² | 5 W/m² | 5 W/m² | 5 W/m² | 5 W/m² | 5 W/m²
|  |  |  | Auxiliaires | 0,15 W/m²
Type d'appareillage
|  |  |  | Gestion fractionnée | NON
|  |  |  | Gestion et commande | Salle de réunion, bureau : marche / arrêt par détection de présence / absence + gradateur assurant un éclairage constant WC : marche / arrêt par détection de présence / absence SAS : marche / arrêt par détection de présence / absence + extinction automatique en fonction de l'éclairage naturel Rangement : interrupteur | [13 empty] | Détecteur de présence Gestion manuelle SdR et bureau |  |  | Détecteur de présence Gestion manuelle SdR et bureau
Auxiliaires
|  |  | Production PV | - | - | - | Capteurs horizontaux Capteurs monocristallins Pc=180Wc/m² - S=4m² ==> 0,72kWc | - | Capteurs horizontaux Capteurs monocristallins Pc=180Wc/m² - S=8m² ==> 1,44kWc |  | Capteurs horizontaux Capteurs monocristallins Pc=180Wc/m² - S=4m² ==> 0,72kWc | Capteurs horizontaux Capteurs monocristallins Pc=180Wc/m² - S=12m² ==> 2,16kWc | - | Capteurs horizontaux Capteurs monocristallins Pc=180Wc/m² - S=10m² ==> 1,8kWc | - | Capteurs horizontaux Capteurs monocristallins Pc=180Wc/m² - S=12m² ==> 2,16kWc | - | Capteurs horizontaux Capteurs monocristallins Pc=180Wc/m² - S=10m² ==> 1,8kWc | - | - | Capteurs horizontaux Capteurs monocristallins Pc=180Wc/m² - S=8m² ==> 1,44kWc | - | - | - | Capteurs horizontaux Capteurs monocristallins Pc=180Wc/m² - S=2m² ==> 0,36kWc | - | - | - | -
Rafraîchissement passif
Ascenseur
|  |  | Parking |  | 0
|  |  | Produits modifiés dans l'ACV /base (résumé) |  |  |  | cf prestations par poste ci-dessus | cf prestations par poste ci-dessus + - Revêtement sol : linoléum sur 59,4m² - Portes intérieures : huisseries bois (5,54m²) - Fenêtres bois - Peinture | Idem 077 + BARDAGE BOIS | cf prestations par poste ci-dessus + Bardage bois | cf prestations par poste ci-dessus | cf prestations par poste ci-dessus + - Revêtement sol : linoléum sur 59,4m² - Portes intérieures : huisseries bois (5,54m²) - Fenêtres bois - Peinture | cf prestations par poste ci-dessus + - Revêtement sol : linoléum sur 59,4m² - Portes intérieures : huisseries bois (5,54m²) - Fenêtres bois - Peinture | cf prestations par poste ci-dessus + Bardage bois | cf prestations par poste ci-dessus + Bardage bois | cf prestations par poste ci-dessus | cf prestations par poste ci-dessus | cf prestations par poste ci-dessus + - Revêtement sol : linoléum sur 59,4m² - Portes intérieures : huisseries bois (5,54m²) - Fenêtres bois - Peinture | cf prestations par poste ci-dessus + - Revêtement sol : linoléum sur 59,4m² - Portes intérieures : huisseries bois (5,54m²) - Fenêtres bois - Peinture | cf prestations par poste ci-dessus + Bardage bois | cf prestations par poste ci-dessus | cf prestations par poste ci-dessus | cf prestations par poste ci-dessus + - Revêtement sol : linoléum sur 59,4m² - Portes intérieures : huisseries bois (5,54m²) - Fenêtres bois - Peinture | cf prestations par poste ci-dessus + Bardage bois | cf prestations par poste ci-dessus | cf prestations par poste ci-dessus + - Revêtement sol : linoléum sur 59,4m² - Portes intérieures : huisseries bois (5,54m²) - Fenêtres bois - Peinture | Idem 064 + BARDAGE BOIS
|  |  | Résultats - ENERGIE |  | Base RT2012 | Standard 2019 Bois | BU_EXP_01_063 | BU_EXP_01_064 | BU_EXP_01_065 | BU_EXP_01_066 | BU_EXP_01_067 | BU_EXP_01_068 | BU_EXP_01_069 | BU_EXP_01_070 | BU_EXP_01_071 | BU_EXP_01_072 | BU_EXP_01_073 | BU_EXP_01_074 | BU_EXP_01_075 | BU_EXP_01_076 | BU_EXP_01_077 | BU_EXP_01_078 | BU_EXP_01_079 | BU_EXP_01_080 | BU_EXP_01_081 | BU_EXP_01_082 | BU_EXP_01_083 | Standard 2019 parpaing | Débit réel fort
Résultats RT2012 | Th-B | SRT (m²) |  |  | 71.6
|  | Bbio |  |  | 139.5
|  | Bbiomax |  |  | 140
|  | Gain / Bbiomax (%) |  |  | 0.3571%
Gain / Bbio Base (%)
| Th-C | Cep (kWh/m2SHON_RT par an) |  |  | 134.4
|  | CepMAX (kWh/m2SHON_RT par an) |  |  | 138.3
|  | Gain / Cepmax (%) |  |  | 2.82%
Gain / Cep Base (%)
| Th-E | Tic groupe 1 (°c)
Ticref groupe 1 (°C)
Tic groupe 2 (°c)
Ticref groupe 2 (°C)
|  | Cep (kWh/m2SREF par an) |  |  | 145.9 | 106.7 | 88.3 | 101.7 | 77.6 | 104.1 | 93.5 | 73.9 | 100.4 | 78.6 | 106.7 | 73.9 | 100.4 | 76.7 | 110.9 | 102.1 | 87.1 | 127.5 | 102.1 | 111.9 | 105.1 | 111.9 | 122 | 105.6 | 116.3
|  | Cep_nr (kWh/m2SREF par an) |  |  | 145.9 | 106.7 | 88.3 | 101.7 | 77.6 | 104.1 | 93.5 | 73.9 | 100.4 | 78.6 | 106.7 | 73.9 | 100.4 | 76.7 | 110.9 | 102.1 | 87.1 | 127.5 | 102.1 | 111.9 | 105.1 | 111.9 | 122 | 105.6 | 116.3
|  | RCR (%) |  |  | 3% | 0% | 0% | 0% | 0% | 0% | 0% | 0% | 0% | 0% | 0% | 0% | 0% | 0% | 8% | 0% | 0% | 1% | 0% | 0% | 0% | 0% | 5% | 6% | 2%
|  | Quantités d'énergie finale importées pour le chauffage (kWh/m2SREF) | Gaz |  | 0 | 0 | 0 | 0 | 0 | 0 | 0 | 0 | 0 | 0 | 0 | 0 | 0 | 0 | 0 | 0 | 0 | 0 | 0 | 0 | 0 | 0 | 0 | 0 | 0
|  |  | Bois |  | 0 | 0 | 0 | 0 | 0 | 0 | 0 | 0 | 0 | 0 | 0 | 0 | 0 | 0 | 0 | 0 | 0 | 0 | 0 | 0 | 0 | 0 | 0 | 0 | 0
|  |  | Reseau |  | 0 | 0 | 0 | 0 | 0 | 0 | 0 | 0 | 0 | 0 | 0 | 0 | 0 | 0 | 0 | 0 | 0 | 0 | 0 | 0 | 0 | 0 | 0 | 0 | 0
|  |  | Elec importée |  | 26.5 | 19.5 | 13.7 | 16.1 | 12.5 | 17.1 | 13 | 13.9 | 16.7 | 12.6 | 19.5 | 13.9 | 16.7 | 14 | 24.3 | 18.5 | 15.2 | 21.2 | 18.5 | 21.9 | 20.9 | 21.9 | 25.9 | 21.4 | 20.6
|  | Quantités d'énergie finale importées pour le refroidissement (kWh/m2SREF) | Gaz |  | 0 | 0 | 0 | 0 | 0 | 0 | 0 | 0 | 0 | 0 | 0 | 0 | 0 | 0 | 0 | 0 | 0 | 0 | 0 | 0 | 0 | 0 | 0 | 0 | 0
|  |  | Reseau |  | 0 | 0 | 0 | 0 | 0 | 0 | 0 | 0 | 0 | 0 | 0 | 0 | 0 | 0 | 0 | 0 | 0 | 0 | 0 | 0 | 0 | 0 | 0 | 0 | 0
|  |  | Elec importée |  | 6.3 | 3.4 | 5.2 | 5.1 | 3.7 | 5 | 7.6 | 1.8 | 3.7 | 5.2 | 3.3 | 1.8 | 3.7 | 2.1 | 2.3 | 2.5 | 3.8 | 2.6 | 2.5 | 3 | 2.6 | 3 | 2.6 | 1.5 | 3.3
|  | Quantités d'énergie finale importées pour l'ECS (kWh/m2SREF) | Gaz |  | 0 | 0 | 0 | 0 | 0 | 0 | 0 | 0 | 0 | 0 | 0 | 0 | 0 | 0 | 0 | 0 | 0 | 0 | 0 | 0 | 0 | 0 | 0 | 0 | 0
|  |  | Bois |  | 0 | 0 | 0 | 0 | 0 | 0 | 0 | 0 | 0 | 0 | 0 | 0 | 0 | 0 | 0 | 0 | 0 | 0 | 0 | 0 | 0 | 0 | 0 | 0 | 0
|  |  | Reseau |  | 0 | 0 | 0 | 0 | 0 | 0 | 0 | 0 | 0 | 0 | 0 | 0 | 0 | 0 | 0 | 0 | 0 | 0 | 0 | 0 | 0 | 0 | 0 | 0 | 0
|  |  | Elec importée |  | 4.9 | 4.8 | 4.1 | 4.8 | 3.7 | 4.8 | 4.1 | 3.5 | 4.9 | 3.4 | 4.9 | 3.5 | 4.9 | 3.6 | 4.9 | 5 | 3.9 | 5 | 5 | 5.1 | 4.7 | 5.1 | 5.1 | 4.8 | 4.8
|  | Quantités d'énergie finale importées pour l'éclairage (kWh/m2SREF) |  |  | 16.1 | 7.2 | 6.2 | 7.1 | 5.6 | 7.1 | 6.5 | 5.3 | 7.3 | 5.2 | 7.3 | 5.3 | 7.3 | 5.6 | 8 | 7.3 | 5.9 | 15.3 | 7.3 | 7.2 | 6.8 | 7.2 | 7.2 | 7.1 | 7.2
|  | Quantités d'énergie finale importées pour la ventilation (kWh/m2SREF) |  |  | 9.7 | 11.4 | 9.2 | 11.1 | 8.2 | 11.2 | 9.6 | 7.7 | 11.1 | 7.8 | 11.4 | 7.7 | 11.1 | 8.1 | 8.7 | 11.1 | 9 | 11.3 | 11.1 | 11.5 | 10.7 | 11.5 | 12.2 | 11 | 14.6
|  | Quantités d'énergie finale importées pour la distribution (kWh/m2SREF) |  |  | 0 | 0 | 0 | 0 | 0 | 0 | 0 | 0 | 0 | 0 | 0 | 0 | 0 | 0 | 0 | 0 | 0 | 0 | 0 | 0 | 0 | 0 | 0 | 0 | 0
|  | Quantités d'énergie finale importées pour le déplacement des occupants (kWh/m2SREF) |  |  | 0 | 0 | 0 | 0 | 0 | 0 | 0 | 0 | 0 | 0 | 0 | 0 | 0 | 0 | 0 | 0 | 0 | 0 | 0 | 0 | 0 | 0 | 0 | 0 | 0
|  | Production d'électricité en énergie finale par les installations photovoltaïques (kWh/m2SREF) | Elec produite |  | 0 | 0 | 12.5 | 0 | 20.7 | 0 | 11.9 | 27.6 | 0 | 29.6 | 0 | 27.6 | 0 | 23 | 0 | 0 | 18.6 | 0 | 0 | 0 | 4.7 | 0 | 0 | 0 | 0
|  |  | Elec autoconsommée |  | 0 | 0 | 10.6 | 0 | 16 | 0 | 10.3 | 19.4 | 0 | 22.1 | 0 | 19.4 | 0 | 17 | 0 | 0 | 14.8 | 0 | 0 | 0 | 4.5 | 0 | 0 | 0 | 0
|  | Quantité d'énergie anuelles importées par poste en énergie finale (kWh/m2SREF par an) | Chauffage |  | 26.5 | 19.5 | 13.7 | 16.1 | 12.5 | 17.1 | 13 | 13.9 | 16.7 | 12.6 | 19.5 | 13.9 | 16.7 | 14 | 24.3 | 18.5 | 15.2 | 21.2 | 18.5 | 21.9 | 20.9 | 21.9 | 25.9 | 21.4 | 20.6
|  |  | Refroidissement |  | 6.3 | 3.4 | 5.2 | 5.1 | 3.7 | 5 | 7.6 | 1.8 | 3.7 | 5.2 | 3.3 | 1.8 | 3.7 | 2.1 | 2.3 | 2.5 | 3.8 | 2.6 | 2.5 | 3 | 2.6 | 3 | 2.6 | 1.5 | 3.3
|  |  | ECS |  | 4.9 | 4.8 | 4.1 | 4.8 | 3.7 | 4.8 | 4.1 | 3.5 | 4.9 | 3.4 | 4.9 | 3.5 | 4.9 | 3.6 | 4.9 | 5 | 3.9 | 5 | 5 | 5.1 | 4.7 | 5.1 | 5.1 | 4.8 | 4.8
|  |  | Eclairage |  | 16.1 | 7.2 | 6.2 | 7.1 | 5.6 | 7.1 | 6.5 | 5.3 | 7.3 | 5.2 | 7.3 | 5.3 | 7.3 | 5.6 | 8 | 7.3 | 5.9 | 15.3 | 7.3 | 7.2 | 6.8 | 7.2 | 7.2 | 7.1 | 7.2
|  |  | Aux, ventilation |  | 9.7 | 11.4 | 9.2 | 11.1 | 8.2 | 11.2 | 9.6 | 7.7 | 11.1 | 7.8 | 11.4 | 7.7 | 11.1 | 8.1 | 8.7 | 11.1 | 9 | 11.3 | 11.1 | 11.5 | 10.7 | 11.5 | 12.2 | 11 | 14.6
|  |  | Aux, distribution |  | 0 | 0 | 0 | 0 | 0 | 0 | 0 | 0 | 0 | 0 | 0 | 0 | 0 | 0 | 0 | 0 | 0 | 0 | 0 | 0 | 0 | 0 | 0 | 0 | 0
|  |  | Deplacement |  | 0 | 0 | 0 | 0 | 0 | 0 | 0 | 0 | 0 | 0 | 0 | 0 | 0 | 0 | 0 | 0 | 0 | 0 | 0 | 0 | 0 | 0 | 0 | 0 | 0
|  |  | Total |  | 63.5 | 46.3 | 38.4 | 44.2 | 33.7 | 45.2 | 40.8 | 32.2 | 43.7 | 34.2 | 46.4 | 32.2 | 43.7 | 33.4 | 48.2 | 44.4 | 37.8 | 55.4 | 44.4 | 48.7 | 45.7 | 48.7 | 53 | 45.8 | 50.5
|  | Quantité d'énergie anuelles importées par type d'énergie en énergie finale (kWh/m2SREF par an) | Gaz |  | 0 | 0 | 0 | 0 | 0 | 0 | 0 | 0 | 0 | 0 | 0 | 0 | 0 | 0 | 0 | 0 | 0 | 0 | 0 | 0 | 0 | 0 | 0 | 0 | 0
|  |  | Bois |  | 0 | 0 | 0 | 0 | 0 | 0 | 0 | 0 | 0 | 0 | 0 | 0 | 0 | 0 | 0 | 0 | 0 | 0 | 0 | 0 | 0 | 0 | 0 | 0 | 0
|  |  | Electricité |  | 63.5 | 46.3 | 38.4 | 44.2 | 33.7 | 45.2 | 40.8 | 32.2 | 43.7 | 34.2 | 46.4 | 32.2 | 43.7 | 33.4 | 48.2 | 44.4 | 37.8 | 55.4 | 44.4 | 48.7 | 45.7 | 48.7 | 53 | 45.8 | 50.5
|  |  | Réseau de chaleur |  | 0 | 0 | 0 | 0 | 0 | 0 | 0 | 0 | 0 | 0 | 0 | 0 | 0 | 0 | 0 | 0 | 0 | 0 | 0 | 0 | 0 | 0 | 0 | 0 | 0
| Th-B | Bbio chaud (KWh/m2SREF) |  |  | 40.1 | 43 | 32.4 | 34.8 | 28.1 | 34.8 | 28.8 | 33.9 | 36.4 | 28.8 | 42.8 | 33.9 | 36.4 | 33.9 | 40.5 | 39.5 | 37.9 | 46 | 39.5 | 51.8 | 49.7 | 51.8 | 62.7 | 49.5 | 47.2
|  | Bbio froid (KWh/m2SREF) |  |  | 11.6 | 7.6 | 17.8 | 12.1 | 12.8 | 12.1 | 24.4 | 8.2 | 8 | 24.4 | 7.4 | 8.2 | 8 | 8.2 | 3.7 | 6 | 14 | 5.6 | 6 | 8.2 | 8.2 | 8.2 | 5.5 | 3 | 7.2
|  | Bbio éclairage (KWh/m2SREF) |  |  | 12.8 | 12.9 | 12.8 | 12.8 | 12.8 | 12.8 | 13.1 | 12.9 | 12.9 | 13.1 | 12.9 | 12.9 | 12.9 | 12.9 | 12.7 | 13 | 13 | 13 | 13 | 13 | 13 | 13 | 12.9 | 12.7 | 12.8
|  | Bbio (points) |  |  | 167.6 | 165.6 | 164.7 | 157.5 | 146.1 | 157.5 | 172 | 148.6 | 153.3 | 172 | 164.9 | 148.6 | 153.3 | 148.6 | 151.9 | 155.8 | 168.9 | 167.9 | 155.8 | 184.9 | 180.5 | 184.9 | 200.7 | 168.6 | 173
| Th-DB | Groupe 1 : Surface =1891,1 m² Catégorie = CE1 Groupe climatisé : non | Degrés-heures d'inconfort (°C,h) |  | 1012.7 | 815 | 1507.9 | 1057.3 | 1103.2 | 1057.3 | 2771.5 | 835.3 | 827.5 | 2771.5 | 802.1 | 835.3 | 827.5 | 835.3 | 454.3 | 575.7 | 1095.4 | 549.4 | 575.7 | 625.8 | 621.4 | 625.8 | 649.2 | 555 | 784.8
|  |  | Nombre d'heures d'inconfort total (h) |  | 273 | 240 | 498 | 343 | 352 | 343 | 625 | 247 | 245 | 625 | 235 | 247 | 245 | 247 | 156 | 170 | 332 | 168 | 170 | 224 | 224 | 224 | 197 | 180 | 229
|  |  | Nombre d'heures d'inconfort d'au moins +1°C (h) |  | 223 | 186 | 397 | 256 | 280 | 256 | 543 | 190 | 189 | 543 | 183 | 190 | 189 | 190 | 114 | 138 | 270 | 127 | 138 | 171 | 174 | 171 | 164 | 133 | 177
|  |  | Nombre d'heures d'inconfort d'au moins +2°C (h) |  | 167 | 144 | 305 | 192 | 198 | 192 | 462 | 148 | 147 | 462 | 140 | 148 | 147 | 148 | 84 | 97 | 214 | 92 | 97 | 123 | 122 | 123 | 121 | 102 | 132
|  |  | Résultats - CARBONE |  | Base RT2012 | Standard 2019 Bois | BU_EXP_01_063 | BU_EXP_01_064 | BU_EXP_01_065 | BU_EXP_01_066 | BU_EXP_01_067 | BU_EXP_01_068 | BU_EXP_01_069 | BU_EXP_01_070 | BU_EXP_01_071 | BU_EXP_01_072 | BU_EXP_01_073 | BU_EXP_01_074 | BU_EXP_01_075 | BU_EXP_01_076 | BU_EXP_01_077 | BU_EXP_01_078 | BU_EXP_01_079 | BU_EXP_01_080 | BU_EXP_01_081 | BU_EXP_01_082 | BU_EXP_01_083 | Standard 2019 parpaing | Débit réel fort
|  |  | Eges PCE (hors lot 1) (kg CO2eq/m2SREF) | A + B + C | 1443.7189 | 1553.1979 | 1663.4824 | 1480.8314 | 1563.6189 | 1368.7948 | 1665.0615 | 1744.9496 | 1480.8314 | 1556.5739 | 1368.7948 | 1816.8926 | 1553.1979 | 1667.3335 | 1380.1552 | 1368.7948 | 1752.8806 | 1553.1979 | 1480.8314 | 1368.7948 | 1677.6938 | 1480.8314 | 1368.7948 | 1606.7947
|  |  |  | A + B + C + D | 1399.6104 | 1509.0894 | 1619.3738 | 1442.161 | 1519.5103 | 1324.6862 | 1620.9529 | 1706.2793 | 1442.161 | 1512.4653 | 1324.6862 | 1772.784 | 1509.0894 | 1628.6632 | 1341.4849 | 1324.6862 | 1708.772 | 1509.0894 | 1442.161 | 1324.6862 | 1633.5852 | 1442.161 | 1324.6862 | 1587.2218
|  |  | Module D |  | 44.1086 | 44.1086 | 44.1086 | 38.6704 | 44.1086 | 44.1086 | 44.1086 | 38.6704 | 38.6704 | 44.1086 | 44.1086 | 44.1086 | 44.1086 | 38.6704 | 38.6704 | 44.1086 | 44.1086 | 44.1086 | 38.6704 | 44.1086 | 44.1086 | 38.6704 | 44.1086 | 19.5729
| Calcul statique |  | (A + B + C) Eges lot 1 (kg CO2eq/m2SREF) |  | 0 | 0 | 0 | 0 | 0 | 0 | 0 | 0 | 0 | 0 | 0 | 0 | 0 | 0 | 0 | 0 | 0 | 0 | 0 | 0 | 0 | 0 | 0 | 0
|  |  | (A + B + C) Eges lot 2 (kg CO2eq/m2SREF) |  | 39.0825 | 39.0825 | 39.0825 | 39.0825 | 39.0825 | 39.0825 | 39.0825 | 39.0825 | 39.0825 | 39.0825 | 39.0825 | 39.0825 | 39.0825 | 39.0825 | 39.0825 | 39.0825 | 39.0825 | 39.0825 | 39.0825 | 39.0825 | 39.0825 | 39.0825 | 39.0825 | 26.7301
|  |  | (A + B + C) Eges lot 3 (kg CO2eq/m2SREF) |  | 25.6335 | 25.6335 | 25.6335 | 25.6335 | 25.6335 | 25.6335 | 25.6335 | 25.6335 | 25.6335 | 25.6335 | 25.6335 | 25.6335 | 25.6335 | 25.6335 | 25.6335 | 25.6335 | 25.6335 | 25.6335 | 25.6335 | 25.6335 | 25.6335 | 25.6335 | 25.6335 | 80.9443
|  |  | (A + B + C) Eges lot 4 (kg CO2eq/m2SREF) |  | 119.7944 | 119.7944 | 126.2555 | 94.5531 | 126.2555 | 119.7944 | 126.2555 | 101.773 | 94.5531 | 126.2555 | 119.7944 | 126.2555 | 119.7944 | 101.773 | 94.5531 | 119.7944 | 126.2555 | 119.7944 | 94.5531 | 119.7944 | 126.2555 | 94.5531 | 119.7944 | 120.9498
|  |  | (A + B + C) Eges lot 5 (kg CO2eq/m2SREF) |  | 42.5517 | 42.5517 | 42.887 | 33.823 | 42.887 | 42.5517 | 42.887 | 33.823 | 33.823 | 42.887 | 42.5517 | 42.887 | 42.5517 | 33.823 | 33.823 | 42.5517 | 42.887 | 42.5517 | 33.823 | 42.5517 | 42.887 | 33.823 | 42.5517 | 31.178
|  |  | (A + B + C) Eges lot 6 (kg CO2eq/m2SREF) |  | 286.4926 | 295.2954 | 295.2954 | 280.774 | 110.8923 | 110.8923 | 295.2954 | 280.774 | 280.774 | 110.8923 | 110.8923 | 295.2954 | 295.2954 | 280.774 | 280.774 | 110.8923 | 295.2954 | 295.2954 | 280.774 | 110.8923 | 295.2954 | 280.774 | 110.8923 | 303.4532
|  |  | (A + B + C) Eges lot 7 (kg CO2eq/m2SREF) |  | 53.9658 | 53.9658 | 53.9658 | 30.0907 | 53.9658 | 53.9658 | 53.9658 | 30.0907 | 30.0907 | 53.9658 | 53.9658 | 53.9658 | 53.9658 | 30.0907 | 30.0907 | 53.9658 | 53.9658 | 53.9658 | 30.0907 | 53.9658 | 53.9658 | 30.0907 | 53.9658 | 66.6648
|  |  | (A + B + C) Eges lot 8 (kg CO2eq/m2SREF) |  | 611.0477 | 711.7239 | 711.7239 | 711.7239 | 711.7239 | 711.7239 | 711.7239 | 711.7239 | 711.7239 | 711.7239 | 711.7239 | 711.7239 | 711.7239 | 711.7239 | 611.0477 | 711.7239 | 711.7239 | 711.7239 | 711.7239 | 711.7239 | 711.7239 | 711.7239 | 711.7239 | 711.7239
|  |  | (A + B + C) Eges lot 9 (kg CO2eq/m2SREF) |  | 43.1152 | 43.1152 | 43.1152 | 43.1152 | 43.1152 | 43.1152 | 43.1152 | 43.1152 | 43.1152 | 43.1152 | 43.1152 | 43.1152 | 43.1152 | 43.1152 | 43.1152 | 43.1152 | 43.1152 | 43.1152 | 43.1152 | 43.1152 | 43.1152 | 43.1152 | 43.1152 | 43.1152
|  |  | (A + B + C) Eges lot 10 (kg CO2eq/m2SREF) |  | 0 | 0 | 0 | 0 | 0 | 0 | 0 | 0 | 0 | 0 | 0 | 0 | 0 | 0 | 0 | 0 | 0 | 0 | 0 | 0 | 0 | 0 | 0 | 0
|  |  | (A + B + C) Eges lot 11 (kg CO2eq/m2SREF) |  | 0 | 0 | 0 | 0 | 0 | 0 | 0 | 0 | 0 | 0 | 0 | 0 | 0 | 0 | 0 | 0 | 0 | 0 | 0 | 0 | 0 | 0 | 0 | 0
|  |  | (A + B + C) Eges lot 12 (kg CO2eq/m2SREF) |  | 0 | 0 | 0 | 0 | 0 | 0 | 0 | 0 | 0 | 0 | 0 | 0 | 0 | 0 | 0 | 0 | 0 | 0 | 0 | 0 | 0 | 0 | 0 | 0
|  |  | (A + B + C) Eges lot 13 (kg CO2eq/m2SREF) |  | 0 | 0 | 103.4881 | 0 | 188.0277 | 0 | 105.0672 | 256.8983 | 0 | 180.9827 | 0 | 256.8983 | 0 | 179.2822 | 0 | 0 | 192.8863 | 0 | 0 | 0 | 117.6995 | 0 | 0 | 0
|  |  | (A + B + C) Eges lot 14 (kg CO2eq/m2SREF) |  | 222.0354 | 222.0354 | 222.0354 | 222.0354 | 222.0354 | 222.0354 | 222.0354 | 222.0354 | 222.0354 | 222.0354 | 222.0354 | 222.0354 | 222.0354 | 222.0354 | 222.0354 | 222.0354 | 222.0354 | 222.0354 | 222.0354 | 222.0354 | 222.0354 | 222.0354 | 222.0354 | 222.0354
|  |  | Eges CO2eq chauffage (kg CO2eq/m2SREF) | Gaz | 0 | 0 | 0 | 0 | 0 | 0 | 0 | 0 | 0 | 0 | 0 | 0 | 0 | 0 | 0 | 0 | 0 | 0 | 0 | 0 | 0 | 0 | 0 | 0 | 0
|  |  |  | Bois | 0 | 0 | 0 | 0 | 0 | 0 | 0 | 0 | 0 | 0 | 0 | 0 | 0 | 0 | 0 | 0 | 0 | 0 | 0 | 0 | 0 | 0 | 0 | 0 | 0
|  |  |  | Reseau | 0 | 0 | 0 | 0 | 0 | 0 | 0 | 0 | 0 | 0 | 0 | 0 | 0 | 0 | 0 | 0 | 0 | 0 | 0 | 0 | 0 | 0 | 0 | 0 | 0
|  |  |  | Elec importée | 104.675 | 77.025 | 54.115 | 63.595 | 49.375 | 67.545 | 51.35 | 54.905 | 65.965 | 49.77 | 77.025 | 54.905 | 65.965 | 55.3 | 95.985 | 73.075 | 60.04 | 83.74 | 73.075 | 86.505 | 82.555 | 86.505 | 102.305 | 84.53 | 81.37
|  |  | Eges CO2eq refroidissement (kg CO2eq/m2SREF) | Gaz | 0 | 0 | 0 | 0 | 0 | 0 | 0 | 0 | 0 | 0 | 0 | 0 | 0 | 0 | 0 | 0 | 0 | 0 | 0 | 0 | 0 | 0 | 0 | 0 | 0
|  |  |  | Reseau | 0 | 0 | 0 | 0 | 0 | 0 | 0 | 0 | 0 | 0 | 0 | 0 | 0 | 0 | 0 | 0 | 0 | 0 | 0 | 0 | 0 | 0 | 0 | 0 | 0
|  |  |  | Elec importée | 20.16 | 10.88 | 16.64 | 16.32 | 11.84 | 16 | 24.32 | 5.76 | 11.84 | 16.64 | 10.56 | 5.76 | 11.84 | 6.72 | 7.36 | 8 | 12.16 | 8.32 | 8 | 9.6 | 8.32 | 9.6 | 8.32 | 4.8 | 10.56
|  |  | Eges CO2eq ECS (kg CO2eq/m2SREF) | Gaz | 0 | 0 | 0 | 0 | 0 | 0 | 0 | 0 | 0 | 0 | 0 | 0 | 0 | 0 | 0 | 0 | 0 | 0 | 0 | 0 | 0 | 0 | 0 | 0 | 0
|  |  |  | Bois | 0 | 0 | 0 | 0 | 0 | 0 | 0 | 0 | 0 | 0 | 0 | 0 | 0 | 0 | 0 | 0 | 0 | 0 | 0 | 0 | 0 | 0 | 0 | 0 | 0
|  |  |  | Reseau | 0 | 0 | 0 | 0 | 0 | 0 | 0 | 0 | 0 | 0 | 0 | 0 | 0 | 0 | 0 | 0 | 0 | 0 | 0 | 0 | 0 | 0 | 0 | 0 | 0
|  |  |  | Elec importée | 15.925 | 15.6 | 13.325 | 15.6 | 12.025 | 15.6 | 13.325 | 11.375 | 15.925 | 11.05 | 15.925 | 11.375 | 15.925 | 11.7 | 15.925 | 16.25 | 12.675 | 16.25 | 16.25 | 16.575 | 15.275 | 16.575 | 16.575 | 15.6 | 15.6
|  |  | Eges CO2eq éclairage (kg CO2eq/m2SREF) |  | 55.545 | 24.84 | 21.39 | 24.495 | 19.32 | 24.495 | 22.425 | 18.285 | 25.185 | 17.94 | 25.185 | 18.285 | 25.185 | 19.32 | 27.6 | 25.185 | 20.355 | 52.785 | 25.185 | 24.84 | 23.46 | 24.84 | 24.84 | 24.495 | 24.84
|  |  | Eges CO2eq ventilation (kg CO2eq/m2SREF) |  | 31.04 | 36.48 | 29.44 | 35.52 | 26.24 | 35.84 | 30.72 | 24.64 | 35.52 | 24.96 | 36.48 | 24.64 | 35.52 | 25.92 | 27.84 | 35.52 | 28.8 | 36.16 | 35.52 | 36.8 | 34.24 | 36.8 | 39.04 | 35.2 | 46.72
|  |  | Eges CO2eq distribution (kg CO2eq/m2SREF) |  | 0 | 0 | 0 | 0 | 0 | 0 | 0 | 0 | 0 | 0 | 0 | 0 | 0 | 0 | 0 | 0 | 0 | 0 | 0 | 0 | 0 | 0 | 0 | 0 | 0
|  |  | Eges CO2eq déplacement des occupants (kg CO2eq/m2SREF) |  | 0 | 0 | 0 | 0 | 0 | 0 | 0 | 0 | 0 | 0 | 0 | 0 | 0 | 0 | 0 | 0 | 0 | 0 | 0 | 0 | 0 | 0 | 0 | 0 | 0
|  |  | Eges Consommation Energie (kg CO2eq/m2SREF) |  | 227.345 | 164.825 | 134.91 | 155.53 | 118.8 | 159.48 | 142.14 | 114.965 | 154.435 | 120.36 | 165.175 | 114.965 | 154.435 | 118.96 | 174.71 | 158.03 | 134.03 | 197.255 | 158.03 | 174.32 | 163.85 | 174.32 | 191.08 | 164.625 | 179.09
|  |  | Eges Chantier (kg CO2eq/m2SREF) |  | 33.8596 | 33.8596 | 33.8596 | 33.8596 | 33.8596 | 33.8596 | 33.8596 | 33.8596 | 33.8596 | 33.8596 | 33.8596 | 33.8596 | 33.8596 | 33.8596 | 33.8596 | 33.8596 | 33.8596 | 33.8596 | 33.8596 | 33.8596 | 33.8596 | 33.8596 | 33.8596 | 33.8596
|  |  | Eges Consommation et Rejet d'Eau (kg CO2eq/m2SREF) |  | 25.6394 | 25.6394 | 25.6394 | 25.6394 | 25.6394 | 25.6394 | 25.6394 | 25.6394 | 25.6394 | 25.6394 | 25.6394 | 25.6394 | 25.6394 | 25.6394 | 25.6394 | 25.6394 | 25.6394 | 25.6394 | 25.6394 | 25.6394 | 25.6394 | 25.6394 | 25.6394 | 25.6394
|  |  | Eges (hors lot 1) (kg CO2eq/m2SREF) | A + B + C | 1730.563 | 1777.522 | 1857.8914 | 1695.8604 | 1741.9179 | 1587.7738 | 1866.7005 | 1919.4136 | 1694.7654 | 1736.4329 | 1593.4688 | 1991.3566 | 1767.132 | 1845.7926 | 1614.3642 | 1586.3238 | 1946.4096 | 1809.952 | 1698.3604 | 1602.6138 | 1901.0428 | 1714.6504 | 1619.3738 | 1830.9187
|  |  |  | A + B + C + D | 1686.4544 | 1733.4134 | 1813.7828 | 1657.19 | 1697.8093 | 1543.6652 | 1822.5919 | 1880.7433 | 1656.095 | 1692.3243 | 1549.3602 | 1947.248 | 1723.0234 | 1807.1222 | 1575.6939 | 1542.2152 | 1902.301 | 1765.8434 | 1659.69 | 1558.5052 | 1856.9342 | 1675.98 | 1575.2652 | 1811.3458
| Calcul dynamique |  | (A + B + C + D) Impact dynamique Eges PCE (hors lot 1) (kg CO2eq/m2SREF) |  | 1176.5501 | 1270.9849 | 1386.8471 | 1202.6176 | 1317.6217 | 1092.2802 | 1386.8471 | 1538.2706 | 1202.6176 | 1317.6217 | 1092.2802 | 1605.8055 | 1270.9849 | 1428.7914 | 1116.6556 | 1092.2802 | 1496.3263 | 1270.9849 | 1202.6176 | 1092.2802 | 1386.8471 | 1202.6176 | 1092.2802 | 1379.0594
|  |  | (A + B + C + D) Impact dynamique Eges lot 1 (kg CO2eq/m2SREF) |  | 0 | 0 | 0 | 0 | 0 | 0 | 0 | 0 | 0 | 0 | 0 | 0 | 0 | 0 | 0 | 0 | 0 | 0 | 0 | 0 | 0 | 0 | 0 | 0
|  |  | (A + B + C + D) Impact dynamique Eges lot 2 (kg CO2eq/m2SREF) |  | 33.9577 | 33.9577 | 33.9577 | 33.9577 | 33.9577 | 33.9577 | 33.9577 | 33.9577 | 33.9577 | 33.9577 | 33.9577 | 33.9577 | 33.9577 | 33.9577 | 33.9577 | 33.9577 | 33.9577 | 33.9577 | 33.9577 | 33.9577 | 33.9577 | 33.9577 | 33.9577 | 26.0173
|  |  | (A + B + C + D) Impact dynamique Eges lot 3 (kg CO2eq/m2SREF) |  | -26.6563 | -26.6563 | -26.6563 | -26.6563 | -26.6563 | -26.6563 | -26.6563 | -26.6563 | -26.6563 | -26.6563 | -26.6563 | -26.6563 | -26.6563 | -26.6563 | -26.6563 | -26.6563 | -26.6563 | -26.6563 | -26.6563 | -26.6563 | -26.6563 | -26.6563 | -26.6563 | 79.4509
|  |  | (A + B + C + D) Impact dynamique Eges lot 4 (kg CO2eq/m2SREF) |  | 96.7918 | 96.7918 | 102.8329 | 74.2474 | 102.8329 | 96.7918 | 102.8329 | 81.4628 | 74.2474 | 102.8329 | 96.7918 | 102.8329 | 96.7918 | 81.4628 | 74.2474 | 96.7918 | 102.8329 | 96.7918 | 74.2474 | 96.7918 | 102.8329 | 74.2474 | 96.7918 | 94.1314
|  |  | (A + B + C + D) Impact dynamique Eges lot 5 (kg CO2eq/m2SREF) |  | 41.7457 | 41.7457 | 42.0876 | 29.2672 | 42.0876 | 41.7457 | 42.0876 | 29.2672 | 29.2672 | 42.0876 | 41.7457 | 42.0876 | 41.7457 | 29.2672 | 29.2672 | 41.7457 | 42.0876 | 41.7457 | 29.2672 | 41.7457 | 42.0876 | 29.2672 | 41.7457 | 29.9433
|  |  | (A + B + C + D) Impact dynamique Eges lot 6 (kg CO2eq/m2SREF) |  | 246.7103 | 255.1831 | 255.1831 | 242.5128 | 76.4784 | 76.4784 | 255.1831 | 242.5128 | 242.5128 | 76.4784 | 76.4784 | 255.1831 | 255.1831 | 242.5128 | 242.5128 | 76.4784 | 255.1831 | 255.1831 | 242.5128 | 76.4784 | 255.1831 | 242.5128 | 76.4784 | 266.0643
|  |  | (A + B + C + D) Impact dynamique Eges lot 7 (kg CO2eq/m2SREF) |  | 46.9655 | 46.9655 | 46.9655 | 26.2914 | 46.9655 | 46.9655 | 46.9655 | 26.2914 | 26.2914 | 46.9655 | 46.9655 | 46.9655 | 46.9655 | 26.2914 | 26.2914 | 46.9655 | 46.9655 | 46.9655 | 26.2914 | 46.9655 | 46.9655 | 26.2914 | 46.9655 | 60.4549
|  |  | (A + B + C + D) Impact dynamique Eges lot 8 (kg CO2eq/m2SREF) |  | 567.1186 | 653.0806 | 653.0806 | 653.0806 | 653.0806 | 653.0806 | 653.0806 | 653.0806 | 653.0806 | 653.0806 | 653.0806 | 653.0806 | 653.0806 | 653.0806 | 567.1186 | 653.0806 | 653.0806 | 653.0806 | 653.0806 | 653.0806 | 653.0806 | 653.0806 | 653.0806 | 653.0806
|  |  | (A + B + C + D) Impact dynamique Eges lot 9 (kg CO2eq/m2SREF) |  | 36.9027 | 36.9027 | 36.9027 | 36.9027 | 36.9027 | 36.9027 | 36.9027 | 36.9027 | 36.9027 | 36.9027 | 36.9027 | 36.9027 | 36.9027 | 36.9027 | 36.9027 | 36.9027 | 36.9027 | 36.9027 | 36.9027 | 36.9027 | 36.9027 | 36.9027 | 36.9027 | 36.9027
|  |  | (A + B + C + D) Impact dynamique Eges lot 10 (kg CO2eq/m2SREF) |  | 0 | 0 | 0 | 0 | 0 | 0 | 0 | 0 | 0 | 0 | 0 | 0 | 0 | 0 | 0 | 0 | 0 | 0 | 0 | 0 | 0 | 0 | 0 | 0
|  |  | (A + B + C + D) Impact dynamique Eges lot 11 (kg CO2eq/m2SREF) |  | 0 | 0 | 0 | 0 | 0 | 0 | 0 | 0 | 0 | 0 | 0 | 0 | 0 | 0 | 0 | 0 | 0 | 0 | 0 | 0 | 0 | 0 | 0 | 0
|  |  | (A + B + C + D) Impact dynamique Eges lot 12 (kg CO2eq/m2SREF) |  | 0 | 0 | 0 | 0 | 0 | 0 | 0 | 0 | 0 | 0 | 0 | 0 | 0 | 0 | 0 | 0 | 0 | 0 | 0 | 0 | 0 | 0 | 0 | 0
|  |  | (A + B + C + D) Impact dynamique Eges lot 13 (kg CO2eq/m2SREF) |  | 0 | 0 | 109.4792 | 0 | 218.9584 | 0 | 109.4792 | 328.4376 | 0 | 218.9584 | 0 | 328.4376 | 0 | 218.9584 | 0 | 0 | 218.9584 | 0 | 0 | 0 | 109.4792 | 0 | 0 | 0
|  |  | (A + B + C + D) Impact dynamique Eges lot 14 (kg CO2eq/m2SREF) |  | 133.0141 | 133.0141 | 133.0141 | 133.0141 | 133.0141 | 133.0141 | 133.0141 | 133.0141 | 133.0141 | 133.0141 | 133.0141 | 133.0141 | 133.0141 | 133.0141 | 133.0141 | 133.0141 | 133.0141 | 133.0141 | 133.0141 | 133.0141 | 133.0141 | 133.0141 | 133.0141 | 133.0141
|  |  | Stockage Carbone (kg.C/m²SREF) |  | 32.9015 | 32.9015 | 32.9015 | 36.658 | 36.8739 | 36.8739 | 32.9015 | 36.658 | 36.658 | 36.8739 | 36.8739 | 32.9015 | 32.9015 | 36.658 | 36.658 | 36.8739 | 32.9015 | 32.9015 | 36.658 | 36.8739 | 32.9015 | 36.658 | 36.8739 | 10.3892
Contenus CO2eq :
|  |  | Gaz | 0.227
|  |  | Bois granulés/bûches | 0.03
|  |  | Bois plaquettes | 0.024
|  |  | Réseau chaud | 0.115
|  |  | Réseau froid | 0
|  |  | Electricité chauffage | 0.079
|  |  | Electricité clim | 0.064
|  |  | Electricité ECS | 0.065
|  |  | Electricité autres usages | 0.064
|  |  | Electricité éclairage tertiaire | 0.064
|  |  | Electricité éclairage résidentiel | 0.069
Evaluation économique (en surcoût/RT2012)
[5 empty] | 00_BASE RT2012 |  | BU_EXP_01_063 | BU_EXP_01_064 | BU_EXP_01_065 | BU_EXP_01_066 | BU_EXP_01_067 | BU_EXP_01_068 | BU_EXP_01_069 | BU_EXP_01_070 | BU_EXP_01_071 | BU_EXP_01_072 | BU_EXP_01_073 | BU_EXP_01_074 | BU_EXP_01_075 | BU_EXP_01_076 | BU_EXP_01_077 | BU_EXP_01_078 | BU_EXP_01_079 | BU_EXP_01_080 | BU_EXP_01_081 | BU_EXP_01_082 | BU_EXP_01_083
|  |  | A1 - INFRASTRUCTURE | +€/base
|  |  | A12 - Fondations théoriques en conditions normales | +€/base |  |  | 0 | 0 | 0 | 0 | 0 | 0 | 0 | 0 | 0 | 0 | 0 | 0 | 0 | 0 | 0 | 0 | 0 | 0 | 0 | 0 | 0
|  |  | A13 - Volumes de transition | +€/base |  |  | 0 | 765 | 0 | 0 | 0 | 765 | 765 | 0 | 0 | 0 | 0 | 765 | 765 | 0 | 0 | 0 | 765 | 0 | 0 | 765 | 0
|  |  | A132 - Murs et refends des volumes de transition | +€/base
|  |  | A133 - Planchers des volumes de transition | +€/base
|  |  | A134 - Traitement des parements extérieurs des parois des volumes de transition | +€/base
|  |  | A2 - SUPERSTRUCTURE | +€/base
|  |  | A21 - Système porteur | +€/base |  |  | 0 | 0 | 0 | 0 | 0 | 0 | 0 | 0 | 0 | 0 | 0 | 0 | 0 | 0 | 0 | 0 | 0 | 0 | 0 | 0 | 0
|  |  | A211 - Porteurs verticaux | +€/base
|  |  | A212 - Porteurs horizontaux | +€/base
|  |  | A22 - Toitures | +€/base |  |  | 753 | -753 | 753 | 0 | 753 | -376.5 | -753 | 753 | 0 | 753 | 0 | -376.5 | -753 | 0 | 753 | 0 | -753 | 0 | 753 | -753 | 0
|  |  | A221 - Ossatures | +€/base
|  |  | A222 - Couverture / Etanchéité de toiture | +€/base
|  |  | A23 - PAROIS EXTERIEURES | +€/base |  |  | 1932.65 | 1995.75 | 1396.85 | 1096.05 | 1932.65 | 2296.55 | 1995.75 | 1396.85 | 1096.05 | 1932.65 | 1631.85 | 2296.55 | 1995.75 | 1396.85 | 1932.65 | 1631.85 | 2296.55 | 1396.85 | 1932.65 | 2296.55 | 1096.05
|  |  | A231 - Remplissage d'ossatures | +€/base
|  |  | A232 - Bardages formant parois extérieures | +€/base
|  |  | A233 - Ouvertures extérieures | +€/base
|  |  | A234 - Protection et fermeture des baies extérieures | +€/base
|  |  | A235 - Traitements des parements extérieurs | +€/base
|  |  | A24 - ESCALIERS ET RAMPES | +€/base
|  |  | A241 - Escaliers | +€/base
|  |  | A243 - Garde-corps et mains-courantes d'escaliers et rampes | +€/base
|  |  | A3 - EQUIPEMENT | +€/base |  |  | 0 | 0 | 0 | 0 | 0 | 0 | 0 | 0 | 0 | 0 | 0 | 0 | 0 | 0 | 0 | 0 | 0 | 0 | 0 | 0 | 0
|  |  | A31 - Équipements structuraux | +€/base |  |  | 632.26 | 576.25 | 632.26 | 0 | 632.26 | 1406.9 | 1076.25 | 632.26 | 0 | 632.26 | 500 | 1406.9 | 576.25 | 500 | 632.26 | 0 | 1076.25 | 500 | 632.26 | 1076.25 | 0
|  |  | A311 - Cloisonnements | +€/base
|  |  | A312 - Baies intérieures | +€/base
|  |  | A313 - Traitement des parements verticaux intérieurs | +€/base
|  |  | A314 - Sols | +€/base
|  |  | A315 - Plafonds | +€/base
|  |  | A32 - Équipements Organiques | +€/base |  |  | 8196.1104 | 5608.65 | 10196.1104 | 5108.65 | 8196.1104 | 12196.1104 | 5894.1311 | 11196.1104 | 5108.65 | 12196.1104 | 5894.1311 | 11196.1104 | 646.4428 | 5894.1311 | 10196.1104 | 4680.9428 | 5894.1311 | 6089.4311 | 7196.1104 | 6089.4311 | 5608.65
|  |  | A321 - Conduits et Gaines | +€/base
|  |  | A322 - Plomberie | +€/base
|  |  | A323 - Chauffage - Ventilation - Conditionnement - Climatisation. | +€/base
|  |  | A324 - Électricité | +€/base
+€/base
|  |  | A33 - Équipements de parachèvements | +€/base |  |  | 0 | 1285.68 | 0 | 0 | 0 | 1285.68 | 1285.68 | 0 | 0 | 0 | 0 | 1285.68 | 1285.68 | 0 | 0 | 0 | 1285.68 | 0 | 0 | 1285.68 | 0
|  |  | A331 - Peinture - tenture | +€/base
|  |  | A332 - Revêtements muraux ou de plafonds | +€/base
|  |  | TOTAL CONSTRUCTION A PROPREMENT DITE | +€/base |  |  | 11514.0204 | 9478.33 | 12978.2204 | 6204.7 | 11514.0204 | 17573.7404 | 10263.8111 | 13978.2204 | 6204.7 | 15514.0204 | 8025.9811 | 16573.7404 | 4516.1228 | 7790.9811 | 13514.0204 | 6312.7928 | 10564.6111 | 7986.2811 | 10514.0204 | 10759.9111 | 6704.7